## 2835R
BOM # | LUMILEDS PART NUMBER | 12NC | CCT | Min. CRI | Voltage | Typ. Drive Current | Flux @ Typ. Drive Current (lm) |  | lm/w | Chip |  | L/F | Wire
[5 empty] | (V) | (mA) | Min. | Typ. |  | Type | Qty | Type | Type
BOM1 | L128-2780RA35000A1 | 927790105601 | 2700K | 80 | 3V | 60 | 23 | 24 | 129 | SA818 | 1 | PPA | Ag
BOM1 | L128-3080RA35000A1 | 927790105701 | 3000K | 80 | 3V | 60 | 23 | 24.5 | 131.7 | SA818 | 1 | PPA | Ag
BOM1 | L128-3580RA35000A1 | 927790105801 | 3500K | 80 | 3V | 60 | 24 | 25 | 134.4 | SA818 | 1 | PPA | Ag
BOM1 | L128-4080RA35000A1 | 927790105901 | 4000K | 80 | 3V | 60 | 25 | 26.5 | 142.5 | SA818 | 1 | PPA | Ag
BOM1 | L128-5080RA35000A1 | 927790106001 | 5000K | 80 | 3V | 60 | 25 | 26.5 | 142.5 | SA818 | 1 | PPA | Ag
BOM1 | L128-5780RA35000A1 | 927790106101 | 5700K | 80 | 3V | 60 | 25 | 26.5 | 142.5 | SA818 | 1 | PPA | Ag
BOM1 | L128-6580RA35000A1 | 927790106201 | 6500K | 80 | 3V | 60 | 25 | 26.5 | 142.5 | SA818 | 1 | PPA | Ag
BOM2 | L128-2280RC35000A1 | 927790173701 | 2200K | 80 | 9V | 100 | 97 | 102 | 132 | HC1025 | 3 | PCT | Ag
BOM2 | L128-2780RC35000A1 | 927790107601 | 2700K | 80 | 9V | 100 | 115 | 120 | 132 | HC1025 | 3 | PCT | Ag
BOM2 | L128-3080RC35000A1 | 927790107701 | 3000K | 80 | 9V | 100 | 117 | 123 | 135 | HC1025 | 3 | PCT | Ag
BOM2 | L128-3580RC35000A1 | 927790107801 | 3500K | 80 | 9V | 100 | 120 | 126 | 138 | HC1025 | 3 | PCT | Ag
BOM2 | L128-4080RC35000A1 | 927790107901 | 4000K | 80 | 9V | 100 | 125 | 132 | 145 | HC1025 | 3 | PCT | Ag
BOM2 | L128-5080RC35000A1 | 927790108001 | 5000K | 80 | 9V | 100 | 125 | 132 | 145 | HC1025 | 3 | PCT | Ag
BOM2 | L128-5780RC35000A1 | 927790108101 | 5700K | 80 | 9V | 100 | 125 | 132 | 145 | HC1025 | 3 | PCT | Ag
BOM2 | L128-6580RC35000A1 | 927790108201 | 6500K | 80 | 9V | 100 | 125 | 132 | 145 | HC1025 | 3 | PCT | Ag
BOM3 | L128-2780RC35000B1 | 927790108301 | 2700K | 80 | 9V | 100 | 117 | 123 | 135 | HC1128 | 3 | PCT | Ag
BOM3 | L128-3080RC35000B1 | 927790108401 | 3000K | 80 | 9V | 100 | 119 | 125 | 137 | HC1128 | 3 | PCT | Ag
BOM3 | L128-3580RC35000B1 | 927790108501 | 3500K | 80 | 9V | 100 | 123 | 129 | 142 | HC1128 | 3 | PCT | Ag
BOM3 | L128-4080RC35000B1 | 927790108601 | 4000K | 80 | 9V | 100 | 128 | 135 | 148 | HC1128 | 3 | PCT | Ag
BOM3 | L128-5080RC35000B1 | 927790108701 | 5000K | 80 | 9V | 100 | 128 | 135 | 148 | HC1128 | 3 | PCT | Ag
BOM3 | L128-5780RC35000B1 | 927790108801 | 5700K | 80 | 9V | 100 | 128 | 135 | 148 | HC1128 | 3 | PCT | Ag
BOM3 | L128-6580RC35000B1 | 927790108901 | 6500K | 80 | 9V | 100 | 128 | 135 | 148 | HC1128 | 3 | PCT | Ag
BOM4 | L128-2780RD35000A1 | 927790111101 | 2700K | 80 | 18V | 60 | 136 | 140 | 停产 | ES1827 | 2 | PCT | Ag
BOM4 | L128-3080RD35000A1 | 927790111201 | 3000K | 80 | 18V | 60 | 136 | 143 | 停产 | ES1827 | 2 | PCT | Ag
BOM4 | L128-3580RD35000A1 | 927790111301 | 3500K | 80 | 18V | 60 | 140 | 146 | 停产 | ES1827 | 2 | PCT | Ag
BOM4 | L128-4080RD35000A1 | 927790111401 | 4000K | 80 | 18V | 60 | 148 | 155 | 停产 | ES1827 | 2 | PCT | Ag
BOM4 | L128-5080RD35000A1 | 927790111501 | 5000K | 80 | 18V | 60 | 148 | 155 | 停产 | ES1827 | 2 | PCT | Ag
BOM4 | L128-5780RD35000A1 | 927790111601 | 5700K | 80 | 18V | 60 | 148 | 155 | 停产 | ES1827 | 2 | PCT | Ag
BOM4 | L128-6580RD35000A1 | 927790111701 | 6500K | 80 | 18V | 60 | 148 | 155 | 停产 | ES1827 | 2 | PCT | Ag
BOM5 | L128-2780RD35000B1 | 927790111801 | 2700K | 80 | 18V | 60 | 120 | 126 | 117 | SA1134 | 2 | PCT | Ag
BOM5 | L128-3080RD35000B1 | 927790111901 | 3000K | 80 | 18V | 60 | 123 | 129 | 119 | SA1134 | 2 | PCT | Ag
BOM5 | L128-3580RD35000B1 | 927790112001 | 3500K | 80 | 18V | 60 | 125 | 132 | 122 | SA1134 | 2 | PCT | Ag
BOM5 | L128-4080RD35000B1 | 927790112101 | 4000K | 80 | 18V | 60 | 133 | 139 | 129 | SA1134 | 2 | PCT | Ag
BOM5 | L128-5080RD35000B1 | 927790112201 | 5000K | 80 | 18V | 60 | 133 | 139 | 129 | SA1134 | 2 | PCT | Ag
BOM5 | L128-5780RD35000B1 | 927790112301 | 5700K | 80 | 18V | 60 | 133 | 139 | 129 | SA1134 | 2 | PCT | Ag
BOM5 | L128-6580RD35000B1 | 927790112401 | 6500K | 80 | 18V | 60 | 133 | 139 | 129 | SA1134 | 2 | PCT | Ag
BOM6 | L128-2780RE35000A1 | 927790113201 | 2700K | 80 | 36V | 30 | 133 | 140 | 停产 | ES1827 | 2 | PCT | Ag
BOM6 | L128-3080RE35000A1 | 927790113301 | 3000K | 80 | 36V | 30 | 136 | 143 | 停产 | ES1827 | 2 | PCT | Ag
BOM6 | L128-3580RE35000A1 | 927790113401 | 3500K | 80 | 36V | 30 | 140 | 146 | 停产 | ES1827 | 2 | PCT | Ag
BOM6 | L128-4080RE35000A1 | 927790113501 | 4000K | 80 | 36V | 30 | 148 | 155 | 停产 | ES1827 | 2 | PCT | Ag
BOM6 | L128-5080RE35000A1 | 927790113601 | 5000K | 80 | 36V | 30 | 148 | 155 | 停产 | ES1827 | 2 | PCT | Ag
BOM6 | L128-5780RE35000A1 | 927790113701 | 5700K | 80 | 36V | 30 | 148 | 155 | 停产 | ES1827 | 2 | PCT | Ag
BOM6 | L128-6580RE35000A1 | 927790113801 | 6500K | 80 | 36V | 30 | 148 | 155 | 停产 | ES1827 | 2 | PCT | Ag
BOM7 | L128-2780RC35000C1 | 927790109701 | 2700K | 80 | 9V | 60 | 59 | 62 | 115 | SA1134 | 1 | PCT | Ag
BOM7 | L128-3080RC35000C1 | 927790109801 | 3000K | 80 | 9V | 60 | 60 | 64 | 119 | SA1134 | 1 | PCT | Ag
BOM7 | L128-3580RC35000C1 | 927790109901 | 3500K | 80 | 9V | 60 | 62 | 66 | 122 | SA1134 | 1 | PCT | Ag
BOM7 | L128-4080RC35000C1 | 927790110001 | 4000K | 80 | 9V | 60 | 66 | 70 | 130 | SA1134 | 1 | PCT | Ag
BOM7 | L128-5080RC35000C1 | 927790110101 | 5000K | 80 | 9V | 60 | 66 | 70 | 130 | SA1134 | 1 | PCT | Ag
BOM7 | L128-5780RC35000C1 | 927790110201 | 5700K | 80 | 9V | 60 | 66 | 70 | 130 | SA1134 | 1 | PCT | Ag
BOM7 | L128-6580RC35000C1 | 927790110301 | 6500K | 80 | 9V | 60 | 66 | 70 | 130 | SA1134 | 1 | PCT | Ag
BOM8 | L128-2780RB35000A1 | 927790106901 | 2700K | 80 | 6V | 150 | 106 | 111 | 119 | JC1229 | 2 | PCT | Ag
BOM8 | L128-3080RB35000A1 | 927790107001 | 3000K | 80 | 6V | 150 | 109 | 114 | 123 | JC1229 | 2 | PCT | Ag
BOM8 | L128-3580RB35000A1 | 927790107101 | 3500K | 80 | 6V | 150 | 110 | 117 | 126 | JC1229 | 2 | PCT | Ag
BOM8 | L128-4080RB35000A1 | 927790107201 | 4000K | 80 | 6V | 150 | 117 | 123 | 132 | JC1229 | 2 | PCT | Ag
BOM8 | L128-5080RB35000A1 | 927790107301 | 5000K | 80 | 6V | 150 | 117 | 123 | 132 | JC1229 | 2 | PCT | Ag
BOM8 | L128-5780RB35000A1 | 927790107401 | 5700K | 80 | 6V | 150 | 117 | 123 | 132 | JC1229 | 2 | PCT | Ag
BOM8 | L128-6580RB35000A1 | 927790107501 | 6500K | 80 | 6V | 150 | 117 | 123 | 132 | JC1229 | 2 | PCT | Ag
BOM9 | L128-2770RD35000B1 | 927790112501 | 2700K | 70 | 18V | 60 | 136 | 143 | 132 | SA1134 | 2 | PCT | Ag
BOM9 | L128-3070RD35000B1 | 927790112601 | 3000K | 70 | 18V | 60 | 138 | 145 | 134 | SA1134 | 2 | PCT | Ag
BOM9 | L128-3570RD35000B1 | 927790112701 | 3500K | 70 | 18V | 60 | 140 | 147 | 136 | SA1134 | 2 | PCT | Ag
BOM9 | L128-4070RD35000B1 | 927790112801 | 4000K | 70 | 18V | 60 | 145 | 152 | 141 | SA1134 | 2 | PCT | Ag
BOM9 | L128-5070RD35000B1 | 927790112901 | 5000K | 70 | 18V | 60 | 145 | 152 | 141 | SA1134 | 2 | PCT | Ag
BOM9 | L128-5770RD35000B1 | 927790113001 | 5700K | 70 | 18V | 60 | 145 | 152 | 141 | SA1134 | 2 | PCT | Ag
BOM9 | L128-6570RD35000B1 | 927790113101 | 6500K | 70 | 18V | 60 | 145 | 152 | 14 | SA1134 | 2 | PCT | Ag
BOM10 | L128-2790RC35000B1 | 927790109001 | 2700K | 90 | 9V | 100 | 97 | 102 | 112 | HC1128 | 3 | PCT | Ag
BOM10 | L128-3090RC35000B1 | 927790109101 | 3000K | 90 | 9V | 100 | 99 | 104 | 114 | HC1128 | 3 | PCT | Ag
BOM10 | L128-3590RC35000B1 | 927790109201 | 3500K | 90 | 9V | 100 | 100 | 105 | 115 | HC1128 | 3 | PCT | Ag
BOM10 | L128-4090RC35000B1 | 927790109301 | 4000K | 90 | 9V | 100 | 108 | 113 | 124 | HC1128 | 3 | PCT | Ag
BOM10 | L128-5090RC35000B1 | 927790109401 | 5000K | 90 | 9V | 100 | 108 | 113 | 124 | HC1128 | 3 | PCT | Ag
BOM10 | L128-5790RC35000B1 | 927790109501 | 5700K | 90 | 9V | 100 | 108 | 113 | 124 | HC1128 | 3 | PCT | Ag
BOM10 | L128-6590RC35000B1 | 927790109601 | 6500K | 90 | 9V | 100 | 108 | 113 | 124 | HC1128 | 3 | PCT | Ag
BOM11 | L128-2775RC35000C1 | 927790110401 | 2700K | 75 | 9V | 60 | 63 | 67 | 124 | SA1134 | 1 | PCT | Ag
BOM11 | L128-3075RC35000C1 | 927790110501 | 3000K | 75 | 9V | 60 | 63 | 67 | 124 | SA1134 | 1 | PCT | Ag
BOM11 | L128-3575RC35000C1 | 927790110601 | 3500K | 75 | 9V | 60 | 65 | 69 | 128 | SA1134 | 1 | PCT | Ag
BOM11 | L128-4075RC35000C1 | 927790110701 | 4000K | 75 | 9V | 60 | 67 | 71 | 131 | SA1134 | 1 | PCT | Ag
BOM11 | L128-5075RC35000C1 | 927790110801 | 5000K | 75 | 9V | 60 | 67 | 71 | 131 | SA1134 | 1 | PCT | Ag
BOM11 | L128-5775RC35000C1 | 927790110901 | 5700K | 75 | 9V | 60 | 67 | 71 | 131 | SA1134 | 1 | PCT | Ag
BOM11 | L128-6575RC35000C1 | 927790111001 | 6500K | 75 | 9V | 60 | 67 | 71 | 131 | SA1134 | 1 | PCT | Ag
BOM12 | L128-2775RC35000A1 | 927790114701 | 2700K | 75 | 9V | 100 | 123 | 129 | 142 | HC1025 | 3 | PCT | Ag
BOM12 | L128-3075RC35000A1 | 927790114801 | 3000K | 75 | 9V | 100 | 124 | 130 | 143 | HC1025 | 3 | PCT | Ag
BOM12 | L128-3575RC35000A1 | 927790114901 | 3500K | 75 | 9V | 100 | 127 | 133 | 146 | HC1025 | 3 | PCT | Ag
BOM12 | L128-4075RC35000A1 | 927790115001 | 4000K | 75 | 9V | 100 | 130 | 136 | 149 | HC1025 | 3 | PCT | Ag
BOM12 | L128-5075RC35000A1 | 927790115101 | 5000K | 75 | 9V | 100 | 130 | 136 | 149 | HC1025 | 3 | PCT | Ag
BOM12 | L128-5775RC35000A1 | 927790115201 | 5700K | 75 | 9V | 100 | 130 | 136 | 149 | HC1025 | 3 | PCT | Ag
BOM12 | L128-6575RC35000A1 | 927790115301 | 6500K | 75 | 9V | 100 | 130 | 136 | 149 | HC1025 | 3 | PCT | Ag
BOM13-1 | L128-2780RA35000B1 | 927790121901 | 2700K | 80 | 3V | 42 |  |  | 171 | S1530 | 1 | PPA | Ag
BOM13-1 | L128-3080RA35000B1 | 927790122001 | 3000K | 80 | 3V | 42 |  |  | 181 | S1530 | 1 | PPA | Ag
BOM13-1 | L128-3580RA35000B1 | 927790122101 | 3500K | 80 | 3V | 42 |  |  | 181 | S1530 | 1 | PPA | Ag
BOM13-1 | L128-4080RA35000B1 | 927790122201 | 4000K | 80 | 3V | 42 |  |  | 190 | S1530 | 1 | PPA | Ag
BOM13-1 | L128-4580RA35000B1 | 927790129201 | 4500k | 80 | 3V | 42 |  |  | 190 | S1530 | 1 | PPA | Ag
BOM13-1 | L128-5080RA35000B1 | 927790122301 | 5000K | 80 | 3V | 42 |  |  | 190 | S1530 | 1 | PPA | Ag
BOM13-1 | L128-5780RA35000B1 | 927790122401 | 5700K | 80 | 3V | 42 |  |  | 190 | S1530 | 1 | PPA | Ag
BOM13-1 | L128-6580RA35000B1 | 927790122501 | 6500K | 80 | 3V | 42 |  |  | 190 | S1530 | 1 | PPA | Ag
BOM13-2 | L128-2780RA35000E1 | 927790127401 | 2700K | 80 | 3V | 42 |  |  | 176 | S1530 | 1 | PPA | Ag
BOM13-2 | L128-3080RA35000E1 | 927790127501 | 3000K | 80 | 3V | 42 |  |  | 186 | S1530 | 1 | PPA | Ag
BOM13-2 | L128-3580RA35000E1 | 927790127601 | 3500K | 80 | 3V | 42 |  |  | 186 | S1530 | 1 | PPA | Ag
BOM13-2 | L128-4080RA35000E1 | 927790127701 | 4000K | 80 | 3V | 42 |  |  | 196 | S1530 | 1 | PPA | Ag
BOM13-2 | L128-4580RA35000E1 | 927790129501 | 4500k | 80 | 3V | 42 |  |  | 196 | S1530 | 1 | PPA | Ag
BOM13-2 | L128-5080RA35000E1 | 927790127801 | 5000K | 80 | 3V | 42 |  |  | 196 | S1530 | 1 | PPA | Ag
BOM13-2 | L128-5780RA35000E1 | 927790127901 | 5700K | 80 | 3V | 42 |  |  | 196 | S1530 | 1 | PPA | Ag
BOM13-2 | L128-6580RA35000E1 | 927790128001 | 6500K | 80 | 3V | 42 |  |  | 196 | S1530 | 1 | PPA | Ag
BOM14 | L128-2780RA35000C1 | 927790123901 | 2700K | 80 | 3V | 42 |  |  | 164 | S1032 | 1 | PPA | Ag
BOM14 | L128-3080RA35000C1 | 927790124001 | 3000K | 80 | 3V | 42 |  |  | 173 | S1032 | 1 | PPA | Ag
BOM14 | L128-3580RA35000C1 | 927790124101 | 3500K | 80 | 3V | 42 |  |  | 173 | S1032 | 1 | PPA | Ag
BOM14 | L128-4080RA35000C1 | 927790124201 | 4000K | 80 | 3V | 42 |  |  | 182 | S1032 | 1 | PPA | Ag
BOM14 | L128-4580RA35000C1 | 927790129301 | 4500k | 80 | 3V | 42 |  |  | 182 | S1032 | 1 | PPA | Ag
BOM14 | L128-5080RA35000C1 | 927790124301 | 5000K | 80 | 3V | 42 |  |  | 182 | S1032 | 1 | PPA | Ag
BOM14 | L128-5780RA35000C1 | 927790124401 | 5700K | 80 | 3V | 42 |  |  | 182 | S1032 | 1 | PPA | Ag
BOM14 | L128-6580RA35000C1 | 927790124501 | 6500K | 80 | 3V | 42 |  |  | 182 | S1032 | 1 | PPA | Ag
BOM15 | L128-2780RA35000D1 | 927790122601 | 2700K | 80 | 3V | 42 |  |  | 151 | HC1025 | 1 | PPA | Ag
BOM15 | L128-3080RA35000D1 | 927790122701 | 3000K | 80 | 3V | 42 |  |  | 159 | HC1025 | 1 | PPA | Ag
BOM15 | L128-3580RA35000D1 | 927790122801 | 3500K | 80 | 3V | 42 |  |  | 159 | HC1025 | 1 | PPA | Ag
BOM15 | L128-4080RA35000D1 | 927790122901 | 4000K | 80 | 3V | 42 |  |  | 168 | HC1025 | 1 | PPA | Ag
BOM15 | L128-4580RA35000D1 | 927790129401 | 4500k | 80 | 3V | 42 |  |  | 168 | HC1025 | 1 | PPA | Ag
BOM15 | L128-5080RA35000D1 | 927790123001 | 5000K | 80 | 3V | 42 |  |  | 168 | HC1025 | 1 | PPA | Ag
BOM15 | L128-5780RA35000D1 | 927790123101 | 5700K | 80 | 3V | 42 |  |  | 168 | HC1025 | 1 | PPA | Ag
BOM15 | L128-6580RA35000D1 | 927790123201 | 6500K | 80 | 3V | 42 |  |  | 168 | HC1025 | 1 | PPA | Ag
BOM16 | L128-2770RD35000A1 | 927790118801 | 2700K | 70 | 18V | 60 | 127 | 133 | 停产 | ES1827 | 2 | PCT | Ag
BOM16 | L128-3070RD35000A1 | 927790118901 | 3000K | 70 | 18V | 60 | 128 | 134 | 停产 | ES1827 | 2 | PCT | Ag
BOM16 | L128-3570RD35000A1 | 927790119001 | 3500K | 70 | 18V | 60 | 130 | 137 | 停产 | ES1827 | 2 | PCT | Ag
BOM16 | L128-4070RD35000A1 | 927790119101 | 4000K | 70 | 18V | 60 | 139 | 145 | 停产 | ES1827 | 2 | PCT | Ag
BOM16 | L128-5070RD35000A1 | 927790119201 | 5000K | 70 | 18V | 60 | 139 | 145 | 停产 | ES1827 | 2 | PCT | Ag
BOM16 | L128-5770RD35000A1 | 927790119301 | 5700K | 70 | 18V | 60 | 139 | 145 | 停产 | ES1827 | 2 | PCT | Ag
BOM16 | L128-6570RD35000A1 | 927790119401 | 6500K | 70 | 18V | 60 | 139 | 145 | 停产 | ES1827 | 2 | PCT | Ag
BOM17 | L128-2780RA35000H1 | 927790137601 | 2700K | 80 | 3V | 60 | 28.5 | 30 |  | S1530 | 2 | PCT | Ag
BOM17 | L128-3080RA35000H1 | 927790137701 | 3000K | 80 | 3V | 60 | 29.45 | 31 |  | S1530 | 2 | PCT | Ag
BOM17 | L128-3580RA35000H1 | 927790137801 | 3500K | 80 | 3V | 60 | 40.5 | 32 |  | S1530 | 2 | PCT | Ag
BOM17 | L128-4080RA35000H1 | 927790137901 | 4000K | 80 | 3V | 60 | 32 | 33.5 |  | S1530 | 2 | PCT | Ag
BOM17 | L128-4580RA35000H1 | 927790138001 | 4500k | 80 | 3V | 60 | 32 | 33.5 |  | S1530 | 2 | PCT | Ag
BOM17 | L128-5080RA35000H1 | 927790138101 | 5000K | 80 | 3V | 60 | 32 | 33.5 |  | S1530 | 2 | PCT | Ag
BOM17 | L128-5780RA35000H1 | 927790138201 | 5700K | 80 | 3V | 60 | 32 | 33.5 |  | S1530 | 2 | PCT | Ag
BOM17 | L128-6580RA35000H1 | 927790138301 | 6500K | 80 | 3V | 60 | 32 | 33.5 |  | S1530 | 2 | PCT | Ag
BOM18 | L128-2780RA35000J1 | 927790146301 | 2700K | 80 | 3V | 60 | 25 | 27 |  | SA1030(K33) | 1 | PPA | Ag
BOM18 | L128-3080RA35000J1 | 927790146401 | 3000K | 80 | 3V | 60 | 26 | 28 |  | SA1030(K33) | 1 | PPA | Ag
BOM18 | L128-3580RA35000J1 | 927790146501 | 3500K | 80 | 3V | 60 | 27 | 29 |  | SA1030(K33) | 1 | PPA | Ag
BOM18 | L128-4080RA35000J1 | 927790146601 | 4000K | 80 | 3V | 60 | 28 | 29.964 |  | SA1030(K33) | 1 | PPA | Ag
BOM18 | L128-4580RA35000J1 | 927790146701 | 4500k | 80 | 3V | 60 | 28 | 29.964 |  | SA1030(K33) | 1 | PPA | Ag
BOM18 | L128-5080RA35000J1 | 927790146801 | 5000K | 80 | 3V | 60 | 28 | 29.964 |  | SA1030(K33) | 1 | PPA | Ag
BOM18 | L128-5780RA35000J1 | 927790146901 | 5700K | 80 | 3V | 60 | 28 | 30 |  | SA1030(K33) | 1 | PPA | Ag
BOM18 | L128-6580RA35000J1 | 927790147001 | 6500K | 80 | 3V | 60 | 28 | 30 |  | SA1030(K33) | 1 | PPA | Ag
BOM19 | L128-2780RA35000K1 | 927790147101 | 2700K | 80 | 3V | 60 | 25 | 26 |  | SA0928(30MB-D) | 1 | PPA | Ag
BOM19 | L128-3080RA35000K1 | 927790147201 | 3000K | 80 | 3V | 60 | 25 | 27 |  | SA0928(30MB-D) | 1 | PPA | Ag
BOM19 | L128-3580RA35000K1 | 927790147301 | 3500K | 80 | 3V | 60 | 26 | 27.5 |  | SA0928(30MB-D) | 1 | PPA | Ag
BOM19 | L128-4080RA35000K1 | 927790147401 | 4000K | 80 | 3V | 60 | 27 | 29 |  | SA0928(30MB-D) | 1 | PPA | Ag
BOM19 | L128-4580RA35000K1 | 927790147501 | 4500k | 80 | 3V | 60 | 27 | 29 |  | SA0928(30MB-D) | 1 | PPA | Ag
BOM19 | L128-5080RA35000K1 | 927790147601 | 5000K | 80 | 3V | 60 | 27 | 29 |  | SA0928(30MB-D) | 1 | PPA | Ag
BOM19 | L128-5780RA35000K1 | 927790147701 | 5700K | 80 | 3V | 60 | 27 | 29 |  | SA0928(30MB-D) | 1 | PPA | Ag
BOM19 | L128-6580RA35000K1 | 927790147801 | 6500K | 80 | 3V | 60 | 27 | 29 |  | SA0928(30MB-D) | 1 | PPA | Ag
BOM20 | L128-2780RC35000D1 | 927790144701 | 2700K | 80 | 9V | 100 | 120 | 125 |  | SA1030(K33) | 3 | PCT | Ag
BOM20 | L128-3080RC35000D1 | 927790144801 | 3000K | 80 | 9V | 100 | 122 | 128 |  | SA1030(K33) | 3 | PCT | Ag
BOM20 | L128-3580RC35000D1 | 927790144901 | 3500K | 80 | 9V | 100 | 124 | 130 |  | SA1030(K33) | 3 | PCT | Ag
BOM20 | L128-4080RC35000D1 | 927790145001 | 4000K | 80 | 9V | 100 | 130 | 137 |  | SA1030(K33) | 3 | PCT | Ag
BOM20 | L128-5080RC35000D1 | 927790145101 | 5000K | 80 | 9V | 100 | 130 | 137 |  | SA1030(K33) | 3 | PCT | Ag
BOM20 | L128-5780RC35000D1 | 927790145201 | 5700K | 80 | 9V | 100 | 130 | 137 |  | SA1030(K33) | 3 | PCT | Ag
BOM20 | L128-6580RC35000D1 | 927790145301 | 6500K | 80 | 9V | 100 | 130 | 137 |  | SA1030(K33) | 3 | PCT | Ag
BOM20 | L128-1080RC35000D1 | 927702272401 | 10000K | 80 | 9V | 100 | 120 | 133 |  | SA1030(K33) | 3 | PCT | Ag
BOM21 | L128-2280RC35000E1 | 927702255101 | 2200K | 80 | 9V | 100 |  | 108 |  | SA0928(30MB-D) | 3 | PCT | Ag
BOM21 | L128-2780RC35000E1 | 927790145401 | 2700K | 80 | 9V | 100 | 116 | 122 |  | SA0928(30MB-D) | 3 | PCT | Ag
BOM21 | L128-3080RC35000E1 | 927790145501 | 3000K | 80 | 9V | 100 | 119 | 125 |  | SA0928(30MB-D) | 3 | PCT | Ag
BOM21 | L128-3580RC35000E1 | 927790145601 | 3500K | 80 | 9V | 100 | 120 | 128 |  | SA0928(30MB-D) | 3 | PCT | Ag
BOM21 | L128-4080RC35000E1 | 927790145701 | 4000K | 80 | 9V | 100 | 125 | 132 |  | SA0928(30MB-D) | 3 | PCT | Ag
BOM21 | L128-5080RC35000E1 | 927790145801 | 5000K | 80 | 9V | 100 | 125 | 132 |  | SA0928(30MB-D) | 3 | PCT | Ag
BOM21 | L128-5780RC35000E1 | 927790145901 | 5700K | 80 | 9V | 100 | 125 | 132 |  | SA0928(30MB-D) | 3 | PCT | Ag
BOM21 | L128-6580RC35000E1 | 927790146001 | 6500K | 80 | 9V | 100 | 125 | 132 |  | SA0928(30MB-D) | 3 | PCT | Ag
BOM22 | L128-2780RB35000B1 | 927790140701 | 2700K | 80 | 6V | 150 | 110 | 117 |  | HC1128 | 2 | PCT | Ag
BOM22 | L128-3080RB35000B1 | 927790140801 | 3000K | 80 | 6V | 150 | 117 | 123 |  | HC1128 | 2 | PCT | Ag
BOM22 | L128-3580RB35000B1 | 927790140901 | 3500K | 80 | 6V | 150 | 120 | 126 |  | HC1128 | 2 | PCT | Ag
BOM22 | L128-4080RB35000B1 | 927790141001 | 4000K | 80 | 6V | 150 | 124 | 130 |  | HC1128 | 2 | PCT | Ag
BOM22 | L128-5080RB35000B1 | 927790141101 | 5000K | 80 | 6V | 150 | 124 | 130 |  | HC1128 | 2 | PCT | Ag
BOM22 | L128-5780RB35000B1 | 927790141201 | 5700K | 80 | 6V | 150 | 124 | 130 |  | HC1128 | 2 | PCT | Ag
BOM22 | L128-6580RB35000B1 | 927790141301 | 6500K | 80 | 6V | 150 | 124 | 130 |  | HC1128 | 2 | PCT | Ag
BOM23 | L128-2770RC35000F1 | 927790152801 | 2400-2700 | 70 | 9V | 100 | 105 | 110 |  | SA1032(32BB) | 3 | PCT圆杯 | AU
BOM23 | L128-3070RC35000F1 | 927790152901 | 2800-3200 | 70 | 9V | 100 | 115 | 120 |  | SA1032(32BB) | 3 | PCT圆杯 | AU
BOM23 | L128-4070RC35000F1 | 927790153101 | 3800-4500 | 70 | 9V | 100 | 133 | 140 |  | SA1032(32BB) | 3 | PCT圆杯 | AU
BOM23 | L128-5070RC35000F1 | 927790153201 | 4700-5300 | 70 | 9V | 100 | 133 | 140 |  | SA1032(32BB) | 3 | PCT圆杯 | AU
BOM23 | L128-6570RC35000F1 | 927790146101 | 6000-8000 | 70 | 9V | 100 | 133 | 140 |  | SA1032(32BB) | 3 | PCT圆杯 | AU
BOM23 | L128-1070RC35000F1 | 927790153401 | 10000K | 70 | 9V | 100 | 133 | 140 |  | SA1032(32BB) | 3 | PCT圆杯 | AU
BOM24 | L128-2780RA35000F1 | 927790147901 | 2700K | 80 | 3V | 60 | 27 | 29 |  | SA1734 | 2 | PCT | AU
BOM24 | L128-3080RA35000F1 | 927790148001 | 3000K | 80 | 3V | 60 | 29.45 | 31 |  | SA1734 | 2 | PCT | AU
BOM24 | L128-3580RA35000F1 | 927790148101 | 3500K | 80 | 3V | 60 | 29.45 | 31 |  | SA1734 | 2 | PCT | AU
BOM24 | L128-4080RA35000F1 | 927790148201 | 4000K | 80 | 3V | 60 | 31.5 | 33 |  | SA1734 | 2 | PCT | AU
BOM24 | L128-4580RA35000F1 | 927790148301 | 4500k | 80 | 3V | 60 | 31.5 | 33 |  | SA1734 | 2 | PCT | AU
BOM24 | L128-5080RA35000F1 | 927790148401 | 5000K | 80 | 3V | 60 | 31.5 | 33 |  | SA1734 | 2 | PCT | AU
BOM24 | L128-5780RA35000F1 | 927790148501 | 5700K | 80 | 3V | 60 | 31.5 | 33 |  | SA1734 | 2 | PCT | AU
BOM24 | L128-6580RA35000F1 | 927790148601 | 6500K | 80 | 3V | 60 | 31.5 | 33 |  | SA1734 | 2 | PCT | AU
BOM25 | L128-2780RA35000G1 | 927790141701 | 2700K | 80 | 3V | 60 | 25 | 26 |  | HC1128 | 1 | PCT | AU
BOM25 | L128-3080RA35000G1 | 927790141801 | 3000K | 80 | 3V | 60 | 25.5 | 27 |  | HC1128 | 1 | PCT | AU
BOM25 | L128-3580RA35000G1 | 927790141901 | 3500K | 80 | 3V | 60 | 25.5 | 27 |  | HC1128 | 1 | PCT | AU
BOM25 | L128-4080RA35000G1 | 927790142001 | 4000K | 80 | 3V | 60 | 26 | 28 |  | HC1128 | 1 | PCT | AU
BOM25 | L128-4580RA35000G1 | 927790142101 | 4500k | 80 | 3V | 60 | 26 | 28 |  | HC1128 | 1 | PCT | AU
BOM25 | L128-5080RA35000G1 | 927790142201 | 5000K | 80 | 3V | 60 | 26 | 28 |  | HC1128 | 1 | PCT | AU
BOM25 | L128-5780RA35000G1 | 927790142301 | 5700K | 80 | 3V | 60 | 26 | 28 |  | HC1128 | 1 | PCT | AU
BOM25 | L128-6580RA35000G1 | 927790142401 | 6500K | 80 | 3V | 60 | 26 | 28 |  | HC1128 | 1 | PCT | AU
BOM26 | L128-2780RA35000N1 | 927790165101 | 2700K | 80 | 3V | 60 | 23 | 24 |  | SA818 | 1 | PCT | Ag
BOM26 | L128-3080RA35000N1 | 927790165201 | 3000K | 80 | 3V | 60 | 23 | 24.5 |  | SA818 | 1 | PCT | Ag
BOM26 | L128-3580RA35000N1 | 927790165301 | 3500K | 80 | 3V | 60 | 24 | 25 |  | SA818 | 1 | PCT | Ag
BOM26 | L128-4080RA35000N1 | 927790165401 | 4000K | 80 | 3V | 60 | 25 | 26.5 |  | SA818 | 1 | PCT | Ag
BOM26 | L128-4580RA35000N1 | 927790165501 | 4500k | 80 | 3V | 60 | 25 | 26.5 |  | SA818 | 1 | PCT | Ag
BOM26 | L128-5080RA35000N1 | 927790165601 | 5000K | 80 | 3V | 60 | 25 | 26.5 |  | SA818 | 1 | PCT | Ag
BOM26 | L128-5780RA35000N1 | 927790165701 | 5700K | 80 | 3V | 60 | 25 | 26.5 |  | SA818 | 1 | PCT | Ag
BOM26 | L128-6580RA35000N1 | 927790165801 | 6500K | 80 | 3V | 60 | 25 | 26.5 |  | SA818 | 1 | PCT | Ag
BOM27 | L128-2790RC35000G1 | 927790170601 | 2700K | 90 | 9V | 100 | 103 | 108 |  | HC1328 | 3 | PCT | Ag
BOM27 | L128-3090RC35000G1 | 927790170701 | 3000K | 90 | 9V | 100 | 105 | 110 |  | HC1328 | 3 | PCT | Ag
BOM27 | L128-3590RC35000G1 | 927790170801 | 3500K | 90 | 9V | 100 | 110 | 115 |  | HC1328 | 3 | PCT | Ag
BOM27 | L128-4090RC35000G1 | 927790170901 | 4000K | 90 | 9V | 100 | 115 | 120 |  | HC1328 | 3 | PCT | Ag
BOM27 | L128-5090RC35000G1 | 927790171001 | 5000K | 90 | 9V | 100 | 115 | 120 |  | HC1328 | 3 | PCT | Ag
BOM27 | L128-5790RC35000G1 | 927790171101 | 5700K | 90 | 9V | 100 | 115 | 120 |  | HC1328 | 3 | PCT | Ag
BOM27 | L128-6590RC35000G1 | 927790171201 | 6500K | 90 | 9V | 100 | 115 | 120 |  | HC1328 | 3 | PCT | Ag
BOM31 | L128-2790RC35000H1 | 927790172001 | 2700K | 90 | 9V | 100 | 103 | 108 |  | SA1231 | 3 | PCT | Ag
BOM31 | L128-3090RC35000H1 | 927790172101 | 3000K | 90 | 9V | 100 | 105 | 110 |  | SA1231 | 3 | PCT | Ag
BOM31 | L128-3590RC35000H1 | 927790172201 | 3500K | 90 | 9V | 100 | 110 | 115 |  | SA1231 | 3 | PCT | Ag
BOM31 | L128-4090RC35000H1 | 927790172301 | 4000K | 90 | 9V | 100 | 115 | 120 |  | SA1231 | 3 | PCT | Ag
BOM31 | L128-5090RC35000H1 | 927790172401 | 5000K | 90 | 9V | 100 | 115 | 120 |  | SA1231 | 3 | PCT | Ag
BOM31 | L128-5790RC35000H1 | 927790172501 | 5700K | 90 | 9V | 100 | 115 | 120 |  | SA1231 | 3 | PCT | Ag
BOM31 | L128-6590RC35000H1 | 927790172601 | 6500K | 90 | 9V | 100 | 115 | 120 |  | SA1231 | 3 | PCT | Ag
BOM32 | L128-2790RC35000I1 | 927790161901 | 2700K | 90 | 9V | 100 | 100 | 106 |  | SA1030 | 3 | PCT | Ag
BOM32 | L128-3090RC35000I1 | 927790162001 | 3000K | 90 | 9V | 100 | 106 | 112 |  | SA1030 | 3 | PCT | Ag
BOM32 | L128-3590RC35000I1 | 927790162101 | 3500K | 90 | 9V | 100 | 110 | 115 |  | SA1030 | 3 | PCT | Ag
BOM32 | L128-4090RC35000I1 | 927790162201 | 4000K | 90 | 9V | 100 | 112 | 118 |  | SA1030 | 3 | PCT | Ag
BOM32 | L128-5090RC35000I1 | 927790162301 | 5000K | 90 | 9V | 100 | 112 | 118 |  | SA1030 | 3 | PCT | Ag
BOM32 | L128-5790RC35000I1 | 927790162401 | 5700K | 90 | 9V | 100 | 112 | 118 |  | SA1030 | 3 | PCT | Ag
BOM32 | L128-6590RC35000I1 | 927790162501 | 6500K | 90 | 9V | 100 | 112 | 118 |  | SA1030 | 3 | PCT | Ag
BOM32 | L128-2790RC35000I2 | 927702263601 | 2700K | 90 | 9V | 100 | 100 | 106 | 特殊色点 | SA1030 | 3 | PCT | Ag
BOM32 | L128-3090RC35000I2 | 927702263701 | 3000K | 90 | 9V | 100 | 106 | 112 | 特殊色点 | SA1030 | 3 | PCT | Ag
BOM32 | L128-3590RC35000I2 | 927702263801 | 3500K | 90 | 9V | 100 | 110 | 115 | 特殊色点 | SA1030 | 3 | PCT | Ag
BOM32 | L128-4090RC35000I2 | 927702263901 | 4000K | 90 | 9V | 100 | 112 | 118 | 特殊色点 | SA1030 | 3 | PCT | Ag
BOM32 | L128-5090RC35000I2 | 927702264001 | 5000K | 90 | 9V | 100 | 112 | 118 | 特殊色点 | SA1030 | 3 | PCT | Ag
BOM32 | L128-5790RC35000I2 | 927702264101 | 5700K | 90 | 9V | 100 | 112 | 118 | 特殊色点 | SA1030 | 3 | PCT | Ag
BOM32 | L128-6590RC35000I2 | 927702264201 | 6500K | 90 | 9V | 100 | 112 | 118 | 特殊色点 | SA1030 | 3 | PCT | Ag
BOM32 | L128-5790RC35000I3 | 927702264301 | 5700K | 90 | 9V | 100 | 112 | 118 | 特殊色点 | SA1030 | 3 | PCT | Ag
BOM33 | L128-2780RA35000P1 | 927790165901 | 2700K | 80 | 3V | 150 | 60 | 66 |  | SA1231 | 2 | PCT | Ag
BOM33 | L128-3080RA35000P1 | 927790166001 | 3000K | 80 | 3V | 150 | 62 | 68 |  | SA1231 | 2 | PCT | Ag
BOM33 | L128-3580RA35000P1 | 927790166101 | 3500K | 80 | 3V | 150 | 64 | 70 |  | SA1231 | 2 | PCT | Ag
BOM33 | L128-4080RA35000P1 | 927790166201 | 4000K | 80 | 3V | 150 | 65 | 72 |  | SA1231 | 2 | PCT | Ag
BOM33 | L128-4580RA35000P1 | 927790166301 | 4500k | 80 | 3V | 150 | 65 | 72 |  | SA1231 | 2 | PCT | Ag
BOM33 | L128-5080RA35000P1 | 927790166401 | 5000K | 80 | 3V | 150 | 65 | 72 |  | SA1231 | 2 | PCT | Ag
BOM33 | L128-5780RA35000P1 | 927790166501 | 5700K | 80 | 3V | 150 | 65 | 72 |  | SA1231 | 2 | PCT | Ag
BOM33 | L128-6580RA35000P1 | 927790166601 | 6500K | 80 | 3V | 150 | 65 | 72 |  | SA1231 | 2 | PCT | Ag
BOM34 | L128-2780RC35000H1 | 927790171301 | 2700K | 80 | 9V | 100 | 125 | 130 |  | SA1231 | 3 | PCT | Ag
BOM34 | L128-3080RC35000H1 | 927790171401 | 3000K | 80 | 9V | 100 | 130 | 135 |  | SA1231 | 3 | PCT | Ag
BOM34 | L128-3580RC35000H1 | 927790171501 | 3500K | 80 | 9V | 100 | 130 | 135 |  | SA1231 | 3 | PCT | Ag
BOM34 | L128-4080RC35000H1 | 927790171601 | 4000K | 80 | 9V | 100 | 133 | 140 |  | SA1231 | 3 | PCT | Ag
BOM34 | L128-5080RC35000H1 | 927790171701 | 5000K | 80 | 9V | 100 | 133 | 140 |  | SA1231 | 3 | PCT | Ag
BOM34 | L128-5780RC35000H1 | 927790171801 | 5700K | 80 | 9V | 100 | 133 | 140 |  | SA1231 | 3 | PCT | Ag
BOM34 | L128-6580RC35000H1 | 927790171901 | 6500K | 80 | 9V | 100 | 133 | 140 |  | SA1231 | 3 | PCT | Ag
BOM35 | L128-2780RF35000A1 | 927790163301 | 2700K | 80 | 54V | 20 | 140 | 147 |  | SA1624 | 3 | PCT | Ag
BOM35 | L128-3080RF35000A1 | 927790163401 | 3000K | 80 | 54V | 20 | 143 | 150 |  | SA1624 | 3 | PCT | Ag
BOM35 | L128-3580RF35000A1 | 927790163501 | 3500K | 80 | 54V | 20 | 148 | 155 |  | SA1624 | 3 | PCT | Ag
BOM35 | L128-4080RF35000A1 | 927790163601 | 4000K | 80 | 54V | 20 | 155 | 163 |  | SA1624 | 3 | PCT | Ag
BOM35 | L128-5080RF35000A1 | 927790163701 | 5000K | 80 | 54V | 20 | 155 | 163 |  | SA1624 | 3 | PCT | Ag
BOM35 | L128-5780RF35000A1 | 927790163801 | 5700K | 80 | 54V | 20 | 155 | 163 |  | SA1624 | 3 | PCT | Ag
BOM35 | L128-6580RF35000A1 | 927790163901 | 6500K | 80 | 54V | 20 | 155 | 163 |  | SA1624 | 3 | PCT | Ag
BOM36 | L128-2780RF35000B1 | 927790164001 | 2700K | 80 | 54V | 10 | 72 | 75 |  | SA1421 | 3 | PCT | Ag
BOM36 | L128-3080RF35000B1 | 927790164101 | 3000K | 80 | 54V | 10 | 73 | 77 |  | SA1421 | 3 | PCT | Ag
BOM36 | L128-3580RF35000B1 | 927790164201 | 3500K | 80 | 54V | 10 | 75 | 79 |  | SA1421 | 3 | PCT | Ag
BOM36 | L128-4080RF35000B1 | 927790164301 | 4000K | 80 | 54V | 10 | 78 | 82 |  | SA1421 | 3 | PCT | Ag
BOM36 | L128-5080RF35000B1 | 927790164401 | 5000K | 80 | 54V | 10 | 78 | 82 |  | SA1421 | 3 | PCT | Ag
BOM36 | L128-5780RF35000B1 | 927790164501 | 5700K | 80 | 54V | 10 | 78 | 82 |  | SA1421 | 3 | PCT | Ag
BOM36 | L128-6580RF35000B1 | 927790164601 | 6500K | 80 | 54V | 10 | 78 | 82 |  | SA1421 | 3 | PCT | Ag
BOM37 | L128-2780RE35000B1 | 927790162601 | 2700K | 80 | 36V | 30 | 140 | 147 |  | SA2129 | 2 | PCT | Ag
BOM37 | L128-3080RE35000B1 | 927790162701 | 3000K | 80 | 36V | 30 | 143 | 150 |  | SA2129 | 2 | PCT | Ag
BOM37 | L128-3580RE35000B1 | 927790162801 | 3500K | 80 | 36V | 30 | 147 | 155 |  | SA2129 | 2 | PCT | Ag
BOM37 | L128-4080RE35000B1 | 927790162901 | 4000K | 80 | 36V | 30 | 155 | 163 |  | SA2129 | 2 | PCT | Ag
BOM37 | L128-5080RE35000B1 | 927790163001 | 5000K | 80 | 36V | 30 | 155 | 163 |  | SA2129 | 2 | PCT | Ag
BOM37 | L128-5780RE35000B1 | 927790163101 | 5700K | 80 | 36V | 30 | 155 | 163 |  | SA2129 | 2 | PCT | Ag
BOM37 | L128-6580RE35000B1 | 927790163201 | 6500K | 80 | 36V | 30 | 155 | 163 |  | SA2129 | 2 | PCT | Ag
BOM38 | L128-2770RD35000C1 | 927790177101 | 2700K | 70 | 18V | 50 | 140 | 148 |  | SA2129 | 2 | PCT | Ag
BOM38 | L128-3070RD35000C1 | 927790177201 | 3000K | 70 | 18V | 50 | 145 | 152 |  | SA2129 | 2 | PCT | Ag
BOM38 | L128-3570RD35000C1 | 927790177301 | 3500K | 70 | 18V | 50 | 148 | 155 |  | SA2129 | 2 | PCT | Ag
BOM38 | L128-4070RD35000C1 | 927790177401 | 4000K | 70 | 18V | 50 | 152 | 160 |  | SA2129 | 2 | PCT | Ag
BOM38 | L128-5070RD35000C1 | 927790177501 | 5000K | 70 | 18V | 50 | 152 | 160 |  | SA2129 | 2 | PCT | Ag
BOM38 | L128-5770RD35000C1 | 927790177601 | 5700K | 70 | 18V | 50 | 152 | 160 |  | SA2129 | 2 | PCT | Ag
BOM38 | L128-6570RD35000C1 | 927790177701 | 6500K | 70 | 18V | 50 | 152 | 160 |  | SA2129 | 2 | PCT | Ag
BOM39 | L128-2780RA35000Q1 | 927790172901 | 2700K | 80 | 3V | 150 | 68 | 71 |  | SA2235 | 1 | PCT | Ag
BOM39 | L128-3080RA35000Q1 | 927790173001 | 3000K | 80 | 3V | 150 | 68.5 | 72 |  | SA2235 | 1 | PCT | Ag
BOM39 | L128-3580RA35000Q1 | 927790173101 | 3500K | 80 | 3V | 150 | 71 | 75 |  | SA2235 | 1 | PCT | Ag
BOM39 | L128-4080RA35000Q1 | 927790173201 | 4000K | 80 | 3V | 150 | 74 | 78 |  | SA2235 | 1 | PCT | Ag
BOM39 | L128-4580RA35000Q1 | 927790173301 | 4500k | 80 | 3V | 150 | 74 | 78 |  | SA2235 | 1 | PCT | Ag
BOM39 | L128-5080RA35000Q1 | 927790173401 | 5000K | 80 | 3V | 150 | 74 | 78 |  | SA2235 | 1 | PCT | Ag
BOM39 | L128-5780RA35000Q1 | 927790173501 | 5700K | 80 | 3V | 150 | 74 | 78 |  | SA2235 | 1 | PCT | Ag
BOM39 | L128-6580RA35000Q1 | 927790173601 | 6500K | 80 | 3V | 150 | 74 | 78 |  | SA2235 | 1 | PCT | Ag
BOM40 | L128-2780RA35000R1 | 927790181901 | 2700K | 80 | 3V | 60 | 26 | 27.5 |  | HC1025 A31U-CM | 1 | PPA | Ag
BOM40 | L128-3080RA35000R1 | 927790182001 | 3000K | 80 | 3V | 60 | 27 | 28.5 |  | HC1025 A31U-CM | 1 | PPA | Ag
BOM40 | L128-3580RA35000R1 | 927790182101 | 3500K | 80 | 3V | 60 | 27.5 | 29 |  | HC1025 A31U-CM | 1 | PPA | Ag
BOM40 | L128-4080RA35000R1 | 927790182201 | 4000K | 80 | 3V | 60 | 28.5 | 30 |  | HC1025 A31U-CM | 1 | PPA | Ag
BOM40 | L128-4580RA35000R1 | 927790182301 | 4500k | 80 | 3V | 60 | 28.5 | 30 |  | HC1025 A31U-CM | 1 | PPA | Ag
BOM40 | L128-5080RA35000R1 | 927790182401 | 5000K | 80 | 3V | 60 | 28.5 | 30 |  | HC1025 A31U-CM | 1 | PPA | Ag
BOM40 | L128-5780RA35000R1 | 927790182501 | 5700K | 80 | 3V | 60 | 28.5 | 30 |  | HC1025 A31U-CM | 1 | PPA | Ag
BOM40 | L128-6580RA35000R1 | 927790182601 | 6500K | 80 | 3V | 60 | 28.5 | 30 |  | HC1025 A31U-CM | 1 | PPA | Ag
BOM41 | L128-2780RA35000S1 | 927790197301 | 2700K | 80 | 3V | 60 | 28.5 | 30 |  | JC1530 F1530G | 1 | PPA | Ag
BOM41 | L128-3080RA35000S1 | 927790197401 | 3000K | 80 | 3V | 60 | 29.45 | 31 |  | JC1530 F1530G | 1 | PPA | Ag
BOM41 | L128-3580RA35000S1 | 927790197501 | 3500K | 80 | 3V | 60 | 30 | 31.5 |  | JC1530 F1530G | 1 | PPA | Ag
BOM41 | L128-4080RA35000S1 | 927790197601 | 4000K | 80 | 3V | 60 | 31 | 32.5 |  | JC1530 F1530G | 1 | PPA | Ag
BOM41 | L128-4580RA35000S1 | 927790197701 | 4500k | 80 | 3V | 60 | 31 | 32.5 |  | JC1530 F1530G | 1 | PPA | Ag
BOM41 | L128-5080RA35000S1 | 927790197801 | 5000K | 80 | 3V | 60 | 31 | 32.5 |  | JC1530 F1530G | 1 | PPA | Ag
BOM41 | L128-5780RA35000S1 | 927790197901 | 5700K | 80 | 3V | 60 | 31 | 32.5 |  | JC1530 F1530G | 1 | PPA | Ag
BOM41 | L128-6580RA35000S1 | 927790198001 | 6500K | 80 | 3V | 60 | 31 | 32.5 |  | JC1530 F1530G | 1 | PPA | Ag
BOM42 | L128-2780RA35000T1 | 927790198101 | 2700K | 80 | 3V | 60 | 29.45 | 31 |  | JC1530 F1530G | 2 | PPA | Ag
BOM42 | L128-3080RA35000T1 | 927790198201 | 3000K | 80 | 3V | 60 | 30.5 | 32 |  | JC1530 F1530G | 2 | PPA | Ag
BOM42 | L128-3580RA35000T1 | 927790198301 | 3500K | 80 | 3V | 60 | 31 | 32.5 |  | JC1530 F1530G | 2 | PPA | Ag
BOM42 | L128-4080RA35000T1 | 927790198401 | 4000K | 80 | 3V | 60 | 32 | 33.5 |  | JC1530 F1530G | 2 | PPA | Ag
BOM42 | L128-4580RA35000T1 | 927790198501 | 4500k | 80 | 3V | 60 | 32 | 33.5 |  | JC1530 F1530G | 2 | PPA | Ag
BOM42 | L128-5080RA35000T1 | 927790198601 | 5000K | 80 | 3V | 60 | 32 | 33.5 |  | JC1530 F1530G | 2 | PPA | Ag
BOM42 | L128-5780RA35000T1 | 927790198701 | 5700K | 80 | 3V | 60 | 32 | 33.5 |  | JC1530 F1530G | 2 | PPA | Ag
BOM42 | L128-6580RA35000T1 | 927790198801 | 6500K | 80 | 3V | 60 | 32 | 33.5 |  | JC1530 F1530G | 2 | PPA | Ag
BOM43 | L128-2790RA35000U1 | 927790198901 | 2700K | 90 | 3V | 150 | 52 | 55 |  | SA1530 | 1 | PCT | Ag
BOM43 | L128-3090RA35000U1 | 927790199001 | 3000K | 90 | 3V | 150 | 54 | 57 |  | SA1530 | 1 | PCT | Ag
BOM43 | L128-3590RA35000U1 | 927790199101 | 3500K | 90 | 3V | 150 | 56 | 59 |  | SA1530 | 1 | PCT | Ag
BOM43 | L128-4090RA35000U1 | 927790199201 | 4000K | 90 | 3V | 150 | 59 | 62 |  | SA1530 | 1 | PCT | Ag
BOM43 | L128-4590RA35000U1 | 927790199301 | 4500k | 90 | 3V | 150 | 59 | 62 |  | SA1530 | 1 | PCT | Ag
BOM43 | L128-5090RA35000U1 | 927790199401 | 5000K | 90 | 3V | 150 | 59 | 62 |  | SA1530 | 1 | PCT | Ag
BOM43 | L128-5790RA35000U1 | 927790199501 | 5700K | 90 | 3V | 150 | 59 | 62 |  | SA1530 | 1 | PCT | Ag
BOM43 | L128-6590RA35000U1 | 927790199601 | 6500K | 90 | 3V | 150 | 59 | 62 |  | SA1530 | 1 | PCT | Ag
BOM44 | L128-2780RA35000V1 | 927790203301 | 2700K | 80 | 3V | 150 | 60 | 66 |  | SA1231 | 2 | PCT | Au
BOM44 | L128-3080RA35000V1 | 927790203401 | 3000K | 80 | 3V | 150 | 62 | 68 |  | SA1231 | 2 | PCT | Au
BOM44 | L128-3580RA35000V1 | 927790203501 | 3500K | 80 | 3V | 150 | 64 | 70 |  | SA1231 | 2 | PCT | Au
BOM44 | L128-4080RA35000V1 | 927790203601 | 4000K | 80 | 3V | 150 | 65 | 72 |  | SA1231 | 2 | PCT | Au
BOM44 | L128-5080RA35000V1 | 927790203801 | 5000K | 80 | 3V | 150 | 65 | 72 |  | SA1231 | 2 | PCT | Au
BOM44 | L128-5780RA35000V1 | 927790203901 | 5700K | 80 | 3V | 150 | 65 | 72 |  | SA1231 | 2 | PCT | Au
BOM44 | L128-6580RA35000V1 | 927790204001 | 6500K | 80 | 3V | 150 | 65 | 72 |  | SA1231 | 2 | PCT | Au
BOM45 | L128-2790RA35000W1 | 927790204101 | 2700K | 90 | 3V | 60 | 24 | 25 |  | JC1530 | 1 | PPA | Ag
BOM45 | L128-3090RA35000W1 | 927790204201 | 3000K | 90 | 3V | 60 | 25 | 26.04 |  | JC1530 | 1 | PPA | Ag
BOM45 | L128-3590RA35000W1 | 927790204301 | 3500K | 90 | 3V | 60 | 25 | 26.46 |  | JC1530 | 1 | PPA | Ag
BOM45 | L128-4090RA35000W1 | 927790204401 | 4000K | 90 | 3V | 60 | 26.04 | 27.5 |  | JC1530 | 1 | PPA | Ag
BOM45 | L128-5090RA35000W1 | 927790204601 | 5000K | 90 | 3V | 60 | 26.04 | 27.5 |  | JC1530 | 1 | PPA | Ag
BOM45 | L128-5790RA35000W1 | 927790204701 | 5700K | 90 | 3V | 60 | 26.04 | 27.5 |  | JC1530 | 1 | PPA | Ag
BOM45 | L128-6590RA35000W1 | 927790204801 | 6500K | 90 | 3V | 60 | 26.04 | 27.5 |  | JC1530 | 1 | PPA | Ag
BOM46 | L128-2780RC35000J1 | 927790214601 | 2700K | 80 | 9V | 100 | 115 | 120 |  | SA928 | 3 | PCT圆杯 | Ag
BOM46 | L128-3080RC35000J1 | 927790214701 | 3000K | 80 | 9V | 100 | 117 | 123 |  | SA928 | 3 | PCT圆杯 | Ag
BOM46 | L128-3580RC35000J1 | 927790214801 | 3500K | 80 | 9V | 100 | 118 | 125 |  | SA928 | 3 | PCT圆杯 | Ag
BOM46 | L128-4080RC35000J1 | 927790214901 | 4000K | 80 | 9V | 100 | 123 | 130 |  | SA928 | 3 | PCT圆杯 | Ag
BOM46 | L128-5080RC35000J1 | 927790215001 | 5000K | 80 | 9V | 100 | 123 | 130 |  | SA928 | 3 | PCT圆杯 | Ag
BOM46 | L128-5780RC35000J1 | 927790215101 | 5700K | 80 | 9V | 100 | 123 | 130 |  | SA928 | 3 | PCT圆杯 | Ag
BOM46 | L128-6580RC35000J1 | 927790215201 | 6500K | 80 | 9V | 100 | 123 | 130 |  | SA928 | 3 | PCT圆杯 | Ag
BOM47-1 | L128-2780RA35000X1 | 927702021701 | 2700K | 80 | 3V | 42 |  |  | 171 | SA1530 | 1 | PCT | Au
BOM47-1 | L128-3080RA35000X1 | 927702021801 | 3000K | 80 | 3V | 42 |  |  | 181 | SA1530 | 1 | PCT | Au
BOM47-1 | L128-3580RA35000X1 | 927702021901 | 3500K | 80 | 3V | 42 |  |  | 181 | SA1530 | 1 | PCT | Au
BOM47-1 | L128-4080RA35000X1 | 927702022001 | 4000K | 80 | 3V | 42 |  |  | 190 | SA1530 | 1 | PCT | Au
BOM47-1 | L128-4580RA35000X1 | 927702022101 | 4500k | 80 | 3V | 42 |  |  | 190 | SA1530 | 1 | PCT | Au
BOM47-1 | L128-5080RA35000X1 | 927702022201 | 5000K | 80 | 3V | 42 |  |  | 190 | SA1530 | 1 | PCT | Au
BOM47-1 | L128-5780RA35000X1 | 927702022301 | 5700K | 80 | 3V | 42 |  |  | 190 | SA1530 | 1 | PCT | Au
BOM47-1 | L128-6580RA35000X1 | 927702022401 | 6500K | 80 | 3V | 42 |  |  | 190 | SA1530 | 1 | PCT | Au
BOM47-1 | L128-3080RA35001D1 | 927702030701 | 3000K | 80 | 3V | 42 |  |  | 181 | SA1530 | 1 | PCT | Au
BOM47-1 | L128-6580RA35001D1 | 927702030801 | 6500K | 80 | 3V | 42 |  |  | 190 | SA1530 | 1 | PCT | Au
BOM47-2 | L128-2780RA35000Y1 | 927702022501 | 2700K | 80 | 3V | 42 |  |  | 176 | SA1530 | 1 | PCT | Au
BOM47-2 | L128-3080RA35000Y1 | 927702022601 | 3000K | 80 | 3V | 42 |  |  | 186 | SA1530 | 1 | PCT | Au
BOM47-2 | L128-3580RA35000Y1 | 927702022701 | 3500K | 80 | 3V | 42 |  |  | 186 | SA1530 | 1 | PCT | Au
BOM47-2 | L128-4080RA35000Y1 | 927702022801 | 4000K | 80 | 3V | 42 |  |  | 196 | SA1530 | 1 | PCT | Au
BOM47-2 | L128-4580RA35000Y1 | 927702022901 | 4500k | 80 | 3V | 42 |  |  | 196 | SA1530 | 1 | PCT | Au
BOM47-2 | L128-5080RA35000Y1 | 927702023001 | 5000K | 80 | 3V | 42 |  |  | 196 | SA1530 | 1 | PCT | Au
BOM47-2 | L128-5780RA35000Y1 | 927702023101 | 5700K | 80 | 3V | 42 |  |  | 196 | SA1530 | 1 | PCT | Au
BOM47-2 | L128-6580RA35000Y1 | 927702023201 | 6500K | 80 | 3V | 42 |  |  | 196 | SA1530 | 1 | PCT | Au
BOM47-2 | L128-3080RA35001E1 | 927702030901 | 3000K | 80 | 3V | 42 |  |  | 186 | SA1530 | 1 | PCT | Au
BOM47-2 | L128-6580RA35001E1 | 927702031001 | 6500K | 80 | 3V | 42 |  |  | 196 | SA1530 | 1 | PCT | Au
BOM48 | L128-2780RA35000Z1 | 927702023301 | 2700K | 80 | 3V | 42 |  |  | 164 | SA1032 | 1 | PCT | Au
BOM48 | L128-3080RA35000Z1 | 927702023401 | 3000K | 80 | 3V | 42 |  |  | 173 | SA1032 | 1 | PCT | Au
BOM48 | L128-3580RA35000Z1 | 927702023501 | 3500K | 80 | 3V | 42 |  |  | 173 | SA1032 | 1 | PCT | Au
BOM48 | L128-4080RA35000Z1 | 927702023601 | 4000K | 80 | 3V | 42 |  |  | 182 | SA1032 | 1 | PCT | Au
BOM48 | L128-4580RA35000Z1 | 927702023701 | 4500k | 80 | 3V | 42 |  |  | 182 | SA1032 | 1 | PCT | Au
BOM48 | L128-5080RA35000Z1 | 927702023801 | 5000K | 80 | 3V | 42 |  |  | 182 | SA1032 | 1 | PCT | Au
BOM48 | L128-5780RA35000Z1 | 927702023901 | 5700K | 80 | 3V | 42 |  |  | 182 | SA1032 | 1 | PCT | Au
BOM48 | L128-6580RA35000Z1 | 927702024001 | 6500K | 80 | 3V | 42 |  |  | 182 | SA1032 | 1 | PCT | Au
BOM48 | L128-3080RA35001F1 | 927702031101 | 3000K | 80 | 3V | 42 |  |  | 173 | SA1032 | 1 | PCT | Au
BOM48 | L128-6580RA35001F1 | 927702031201 | 6500K | 80 | 3V | 42 |  |  | 182 | SA1032 | 1 | PCT | Au
BOM49 | L128-2780RA35001A1 | 927702031601 | 2700K | 80 | 3V | 42 |  |  | 151 | SA30MB | 1 | PCT | Au
BOM49 | L128-3080RA35001A1 | 927702031701 | 3000K | 80 | 3V | 42 |  |  | 159 | SA30MB | 1 | PCT | Au
BOM49 | L128-3580RA35001A1 | 927702031801 | 3500K | 80 | 3V | 42 |  |  | 159 | SA30MB | 1 | PCT | Au
BOM49 | L128-4080RA35001A1 | 927702031901 | 4000K | 80 | 3V | 42 |  |  | 168 | SA30MB | 1 | PCT | Au
BOM49 | L128-4580RA35001A1 | 927702032001 | 4500k | 80 | 3V | 42 |  |  | 168 | SA30MB | 1 | PCT | Au
BOM49 | L128-5080RA35001A1 | 927702032101 | 5000K | 80 | 3V | 42 |  |  | 168 | SA30MB | 1 | PCT | Au
BOM49 | L128-5780RA35001A1 | 927702032201 | 5700K | 80 | 3V | 42 |  |  | 168 | SA30MB | 1 | PCT | Au
BOM49 | L128-6580RA35001A1 | 927702032301 | 6500K | 80 | 3V | 42 |  |  | 168 | SA30MB | 1 | PCT | Au
BOM49 | L128-3080RA35001G1 | 927702032401 | 3000K | 80 | 3V | 42 |  |  | 159 | SA30MB | 1 | PCT | Au
BOM49 | L128-6580RA35001G1 | 927702032501 | 6500K | 80 | 3V | 42 |  |  | 168 | SA30MB | 1 | PCT | Au
BOM50 | L128-2780RA35001B1 | 927702024101 | 2700K | 80 | 3V | 42 |  |  | 192 | SA1734 | 2 | PCT | Ag
BOM50 | L128-3080RA35001B1 | 927702024201 | 3000K | 80 | 3V | 42 |  |  | 201 | SA1734 | 2 | PCT | Ag
BOM50 | L128-3580RA35001B1 | 927702024301 | 3500K | 80 | 3V | 42 |  |  | 201 | SA1734 | 2 | PCT | Ag
BOM50 | L128-4080RA35001B1 | 927702024401 | 4000K | 80 | 3V | 42 |  |  | 210 | SA1734 | 2 | PCT | Ag
BOM50 | L128-4580RA35001B1 | 927702024501 | 4500k | 80 | 3V | 42 |  |  | 210 | SA1734 | 2 | PCT | Ag
BOM50 | L128-5080RA35001B1 | 927702024601 | 5000K | 80 | 3V | 42 |  |  | 210 | SA1734 | 2 | PCT | Ag
BOM50 | L128-5780RA35001B1 | 927702024701 | 5700K | 80 | 3V | 42 |  |  | 210 | SA1734 | 2 | PCT | Ag
BOM50 | L128-6580RA35001B1 | 927702024801 | 6500K | 80 | 3V | 42 |  |  | 210 | SA1734 | 2 | PCT | Ag
BOM50 | L128-3080RA35001H1 | 927702031301 | 3000K | 80 | 3V | 42 |  |  | 201 | SA1734 | 2 | PCT | Ag
BOM50 | L128-6580RA35001H1 | 927702031401 | 6500K | 80 | 3V | 42 |  |  | 210 | SA1734 | 2 | PCT | Ag
BOM51 | L128-2290RC35000K1 | 927702020101 | 2700K | 90 | 9V | 100 | 96 | 101 |  | SA1530 | 3 | PCT | Ag
BOM51 | L128-2790RC35000K1 | 927702020201 | 3000K | 90 | 9V | 100 | 112 | 118 |  | SA1530 | 3 | PCT | Ag
BOM51 | L128-3090RC35000K1 | 927702020301 | 3500K | 90 | 9V | 100 | 116 | 122 |  | SA1530 | 3 | PCT | Ag
BOM51 | L128-3590RC35000K1 | 927702020401 | 4000K | 90 | 9V | 100 | 118 | 124 |  | SA1530 | 3 | PCT | Ag
BOM51 | L128-4090RC35000K1 | 927702020501 | 4500k | 90 | 9V | 100 | 125 | 132 |  | SA1530 | 3 | PCT | Ag
BOM51 | L128-5090RC35000K1 | 927702020601 | 5000K | 90 | 9V | 100 | 125 | 132 |  | SA1530 | 3 | PCT | Ag
BOM51 | L128-5790RC35000K1 | 927702020701 | 5700K | 90 | 9V | 100 | 125 | 132 |  | SA1530 | 3 | PCT | Ag
BOM51 | L128-6590RC35000K1 | 927702020801 | 6500K | 90 | 9V | 100 | 125 | 132 |  | SA1530 | 3 | PCT | Ag
BOM52 | L128-2470RC35000L1 | 927702020901 | 2400K | 70 | 9V | 60 |  |  |  | SA1134 | 1 | PCT圆杯 | Au
BOM52 | L128-2770RC35000L1 | 927702021001 | 2700K | 70 | 9V | 60 | 59 | 62 |  | SA1134 | 1 | PCT圆杯 | Au
BOM52 | L128-3070RC35000L1 | 927702021101 | 3000K | 70 | 9V | 60 | 64 | 67 |  | SA1134 | 1 | PCT圆杯 | Au
BOM52 | L128-4070RC35000L1 | 927702021201 | 4000K | 70 | 9V | 60 | 73 | 77 |  | SA1134 | 1 | PCT圆杯 | Au
BOM52 | L128-5070RC35000L1 | 927702021301 | 5000k | 70 | 9V | 60 | 73 | 77 |  | SA1134 | 1 | PCT圆杯 | Au
BOM52 | L128-6570RC35000L1 | 927702021401 | 6500K | 70 | 9V | 60 | 73 | 77 |  | SA1134 | 1 | PCT圆杯 | Au
BOM52 | L128-7570RC35000L1 | 927702021501 | 7500K | 70 | 9V | 60 | 66 | 69 |  | SA1134 | 1 | PCT圆杯 | Au
BOM52 | L128-1070RC35000L1 | 927702021601 | 10000K | 70 | 9V | 60 | 73 | 77 |  | SA1134 | 1 | PCT圆杯 | Au
BOM53 | L128-2795RA35001C1 | 927702027101 | 2700K | 95 | 3V | 60 | 24 | 25 |  | SA2235 | 1 | PPA | Ag
BOM53 | L128-3095RA35001C1 | 927702027201 | 3000K | 95 | 3V | 60 | 24 | 25.5 |  | SA2235 | 1 | PPA | Ag
BOM53 | L128-3595RA35001C1 | 927702027301 | 3500K | 95 | 3V | 60 | 25 | 26.5 |  | SA2235 | 1 | PPA | Ag
BOM53 | L128-4095RA35001C1 | 927702027401 | 4000K | 95 | 3V | 60 | 26 | 27.5 |  | SA2235 | 1 | PPA | Ag
BOM53 | L128-4595RA35001C1 | 927702027501 | 4500k | 95 | 3V | 60 | 26 | 27.5 |  | SA2235 | 1 | PPA | Ag
BOM53 | L128-5095RA35001C1 | 927702027601 | 5000K | 95 | 3V | 60 | 26 | 27.5 |  | SA2235 | 1 | PPA | Ag
BOM53 | L128-5795RA35001C1 | 927702027701 | 5700K | 95 | 3V | 60 | 26 | 27.5 |  | SA2235 | 1 | PPA | Ag
BOM53 | L128-6595RA35001C1 | 927702027801 | 6500K | 95 | 3V | 60 | 26 | 27.5 |  | SA2235 | 1 | PPA | Ag
BOM54 | L128-2780RA35001J1 | 927702044701 | 2700K | 80 | 3V | 150 | 63 | 68 |  | JC2235 | 1 | PCT | Ag
BOM54 | L128-3080RA35001J1 | 927702044801 | 3000K | 80 | 3V | 150 | 65 | 70 |  | JC2235 | 1 | PCT | Ag
BOM54 | L128-3580RA35001J1 | 927702044901 | 3500K | 80 | 3V | 150 | 68 | 73 |  | JC2235 | 1 | PCT | Ag
BOM54 | L128-4080RA35001J1 | 927702045001 | 4000K | 80 | 3V | 150 | 70 | 75 |  | JC2235 | 1 | PCT | Ag
BOM54 | L128-4580RA35001J1 | 927702045101 | 4500k | 80 | 3V | 150 | 70 | 75 |  | JC2235 | 1 | PCT | Ag
BOM54 | L128-5080RA35001J1 | 927702045201 | 5000K | 80 | 3V | 150 | 70 | 75 |  | JC2235 | 1 | PCT | Ag
BOM54 | L128-5780RA35001J1 | 927702045301 | 5700K | 80 | 3V | 150 | 70 | 75 |  | JC2235 | 1 | PCT | Ag
BOM54 | L128-6580RA35001J1 | 927702045401 | 6500K | 80 | 3V | 150 | 70 | 75 |  | JC2235 | 1 | PCT | Ag
BOM55 | L128-2780RA35001K1 | 927702040401 | 2700K | 80 | 3V | 60 | 26 | 28 |  | SA1030 | 1 | PCT | Ag
BOM55 | L128-3080RA35001K1 | 927702040501 | 3000K | 80 | 3V | 60 | 26.5 | 28.5 |  | SA1030 | 1 | PCT | Ag
BOM55 | L128-3580RA35001K1 | 927702040601 | 3500K | 80 | 3V | 60 | 27 | 29 |  | SA1030 | 1 | PCT | Ag
BOM55 | L128-4080RA35001K1 | 927702040701 | 4000K | 80 | 3V | 60 | 28 | 30 |  | SA1030 | 1 | PCT | Ag
BOM55 | L128-4580RA35001K1 | 927702040801 | 4500k | 80 | 3V | 60 | 28 | 30 |  | SA1030 | 1 | PCT | Ag
BOM55 | L128-5080RA35001K1 | 927702040901 | 5000K | 80 | 3V | 60 | 28 | 30 |  | SA1030 | 1 | PCT | Ag
BOM55 | L128-5780RA35001K1 | 927702041001 | 5700K | 80 | 3V | 60 | 28 | 30 |  | SA1030 | 1 | PCT | Ag
BOM55 | L128-6580RA35001K1 | 927702041101 | 6500K | 80 | 3V | 60 | 28 | 30 |  | SA1030 | 1 | PCT | Ag
BOM56 | L128-2780RA35001L1 | 927702041201 | 2700K | 80 | 3V | 60 | 25 | 27 |  | SA928 | 1 | PCT | Ag
BOM56 | L128-3080RA35001L1 | 927702041301 | 3000K | 80 | 3V | 60 | 26 | 28 |  | SA928 | 1 | PCT | Ag
BOM56 | L128-3580RA35001L1 | 927702041401 | 3500K | 80 | 3V | 60 | 27 | 29 |  | SA928 | 1 | PCT | Ag
BOM56 | L128-4080RA35001L1 | 927702041501 | 4000K | 80 | 3V | 60 | 27.5 | 29.5 |  | SA928 | 1 | PCT | Ag
BOM56 | L128-4580RA35001L1 | 927702041601 | 4500k | 80 | 3V | 60 | 27.5 | 29.5 |  | SA928 | 1 | PCT | Ag
BOM56 | L128-5080RA35001L1 | 927702041701 | 5000K | 80 | 3V | 60 | 27.5 | 29.5 |  | SA928 | 1 | PCT | Ag
BOM56 | L128-5780RA35001L1 | 927702041801 | 5700K | 80 | 3V | 60 | 27.5 | 29.5 |  | SA928 | 1 | PCT | Ag
BOM56 | L128-6580RA35001L1 | 927702041901 | 6500K | 80 | 3V | 60 | 27.5 | 29.5 |  | SA928 | 1 | PCT | Ag
BOM57 | L128-2790RA35001M1 | 927702045501 | 2700K | 90 | 3V | 60 | 20 | 21.5 |  | SA818 | 1 | PPA | Ag
BOM57 | L128-3090RA35001M1 | 927702045601 | 3000K | 90 | 3V | 60 | 20.5 | 22 |  | SA818 | 1 | PPA | Ag
BOM57 | L128-3590RA35001M1 | 927702045701 | 3500K | 90 | 3V | 60 | 21 | 22.5 |  | SA818 | 1 | PPA | Ag
BOM57 | L128-4090RA35001M1 | 927702045801 | 4000K | 90 | 3V | 60 | 21.5 | 23 |  | SA818 | 1 | PPA | Ag
BOM57 | L128-4590RA35001M1 | 927702045901 | 4500k | 90 | 3V | 60 | 21.5 | 23 |  | SA818 | 1 | PPA | Ag
BOM57 | L128-5090RA35001M1 | 927702046001 | 5000K | 90 | 3V | 60 | 21.5 | 23 |  | SA818 | 1 | PPA | Ag
BOM57 | L128-5790RA35001M1 | 927702046101 | 5700K | 90 | 3V | 60 | 21.5 | 23 |  | SA818 | 1 | PPA | Ag
BOM57 | L128-6590RA35001M1 | 927702046201 | 6500K | 90 | 3V | 60 | 21.5 | 23 |  | SA818 | 1 | PPA | Ag
BOM58 | L128-2780RA35001N1 | 927702047401 | 2700K | 80 | 3V | 60 | 28 | 30 |  | SA 32CB-D | 1 | PCT | Ag
BOM58 | L128-3080RA35001N1 | 927702047501 | 3000K | 80 | 3V | 60 | 28.5 | 30.5 |  | SA 32CB-D | 1 | PCT | Ag
BOM58 | L128-3580RA35001N1 | 927702047601 | 3500K | 80 | 3V | 60 | 29 | 31 |  | SA 32CB-D | 1 | PCT | Ag
BOM58 | L128-4080RA35001N1 | 927702047701 | 4000K | 80 | 3V | 60 | 29.5 | 31.5 |  | SA 32CB-D | 1 | PCT | Ag
BOM58 | L128-4580RA35001N1 | 927702047801 | 4500k | 80 | 3V | 60 | 29.5 | 31.5 |  | SA 32CB-D | 1 | PCT | Ag
BOM58 | L128-5080RA35001N1 | 927702047901 | 5000K | 80 | 3V | 60 | 29.5 | 31.5 |  | SA 32CB-D | 1 | PCT | Ag
BOM58 | L128-5780RA35001N1 | 927702048001 | 5700K | 80 | 3V | 60 | 29.5 | 31.5 |  | SA 32CB-D | 1 | PCT | Ag
BOM58 | L128-6580RA35001N1 | 927702048101 | 6500K | 80 | 3V | 60 | 29.5 | 31.5 |  | SA 32CB-D | 1 | PCT | Ag
BOM59 | L128-2780RD35000D1 | 927702059101 | 2700K | 80 | 18V | 60 | 145 | 155 |  | JC922 | 6 | PCT | Ag
BOM59 | L128-3080RD35000D1 | 927702059201 | 3000K | 80 | 18V | 60 | 150 | 160 |  | JC922 | 6 | PCT | Ag
BOM59 | L128-3580RD35000D1 | 927702059301 | 3500K | 80 | 18V | 60 | 155 | 165 |  | JC922 | 6 | PCT | Ag
BOM59 | L128-4080RD35000D1 | 927702059401 | 4000K | 80 | 18V | 60 | 160 | 172 |  | JC922 | 6 | PCT | Ag
BOM59 | L128-5080RD35000D1 | 927702059501 | 5000K | 80 | 18V | 60 | 160 | 172 |  | JC922 | 6 | PCT | Ag
BOM59 | L128-5780RD35000D1 | 927702059601 | 5700K | 80 | 18V | 60 | 160 | 172 |  | JC922 | 6 | PCT | Ag
BOM59 | L128-6580RD35000D1 | 927702059701 | 6500K | 80 | 18V | 60 | 160 | 172 |  | JC922 | 6 | PCT | Ag
BOM60 | L128-2780RE35000C1 | 927702059801 | 2700K | 80 | 36V | 30 | 145 | 155 |  | JC2129 | 2 | PCT | Ag
BOM60 | L128-3080RE35000C1 | 927702059901 | 3000K | 80 | 36V | 30 | 150 | 160 |  | JC2129 | 2 | PCT | Ag
BOM60 | L128-3580RE35000C1 | 927702060001 | 3500K | 80 | 36V | 30 | 155 | 165 |  | JC2129 | 2 | PCT | Ag
BOM60 | L128-4080RE35000C1 | 927702060101 | 4000K | 80 | 36V | 30 | 160 | 172 |  | JC2129 | 2 | PCT | Ag
BOM60 | L128-5080RE35000C1 | 927702060201 | 5000K | 80 | 36V | 30 | 160 | 172 |  | JC2129 | 2 | PCT | Ag
BOM60 | L128-5780RE35000C1 | 927702060301 | 5700K | 80 | 36V | 30 | 160 | 172 |  | JC2129 | 2 | PCT | Ag
BOM60 | L128-6580RE35000C1 | 927702060401 | 6500K | 80 | 36V | 30 | 160 | 172 |  | JC2129 | 2 | PCT | Ag
BOM61 | L128-2780RA35001P1 | 927702053301 | 2700K | 80 | 3V | 60 |  |  | 161 | SA1530 | 1 | PCT | Ag
BOM61 | L128-3080RA35001P1 | 927702053401 | 3000K | 80 | 3V | 60 |  |  | 171 | SA1530 | 1 | PCT | Ag
BOM61 | L128-3580RA35001P1 | 927702053501 | 3500K | 80 | 3V | 60 |  |  | 171 | SA1530 | 1 | PCT | Ag
BOM61 | L128-4080RA35001P1 | 927702053601 | 4000K | 80 | 3V | 60 |  |  | 180 | SA1530 | 1 | PCT | Ag
BOM61 | L128-4580RA35001P1 | 927702053701 | 4500k | 80 | 3V | 60 |  |  | 180 | SA1530 | 1 | PCT | Ag
BOM61 | L128-5080RA35001P1 | 927702053801 | 5000K | 80 | 3V | 60 |  |  | 180 | SA1530 | 1 | PCT | Ag
BOM61 | L128-5780RA35001P1 | 927702053901 | 5700K | 80 | 3V | 60 |  |  | 180 | SA1530 | 1 | PCT | Ag
BOM61 | L128-6580RA35001P1 | 927702054001 | 6500K | 80 | 3V | 60 |  |  | 180 | SA1530 | 1 | PCT | Ag
BOM61 | L128-3080RA35001T1 | 927702060601 | 3000K | 80 | 3V | 60 |  |  | 171 | SA1530 | 1 | PCT | Ag
BOM61 | L128-6580RA35001T1 | 927702060701 | 6500K | 80 | 3V | 60 |  |  | 180 | SA1530 | 1 | PCT | Ag
BOM62 | L128-2780RA35001Q1 | 927702054101 | 2700K | 80 | 3V | 60 |  |  | 166 | SA1530 | 1 | PCT | Ag
BOM62 | L128-3080RA35001Q1 | 927702054201 | 3000K | 80 | 3V | 60 |  |  | 176 | SA1530 | 1 | PCT | Ag
BOM62 | L128-3580RA35001Q1 | 927702054301 | 3500K | 80 | 3V | 60 |  |  | 176 | SA1530 | 1 | PCT | Ag
BOM62 | L128-4080RA35001Q1 | 927702054401 | 4000K | 80 | 3V | 60 |  |  | 186 | SA1530 | 1 | PCT | Ag
BOM62 | L128-4580RA35001Q1 | 927702054501 | 4500k | 80 | 3V | 60 |  |  | 186 | SA1530 | 1 | PCT | Ag
BOM62 | L128-5080RA35001Q1 | 927702054601 | 5000K | 80 | 3V | 60 |  |  | 186 | SA1530 | 1 | PCT | Ag
BOM62 | L128-5780RA35001Q1 | 927702054701 | 5700K | 80 | 3V | 60 |  |  | 186 | SA1530 | 1 | PCT | Ag
BOM62 | L128-6580RA35001Q1 | 927702054801 | 6500K | 80 | 3V | 60 |  |  | 186 | SA1530 | 1 | PCT | Ag
BOM62 | L128-3080RA35001U1 | 927702060801 | 3000K | 80 | 3V | 60 |  |  | 176 | SA1530 | 1 | PCT | Ag
BOM62 | L128-6580RA35001U1 | 927702060901 | 6500K | 80 | 3V | 60 |  |  | 186 | SA1530 | 1 | PCT | Ag
BOM63 | L128-2780RA35001R1 | 927702054901 | 2700K | 80 | 3V | 60 |  |  | 154 | SA1032 | 1 | PCT | Ag
BOM63 | L128-3080RA35001R1 | 927702055001 | 3000K | 80 | 3V | 60 |  |  | 163 | SA1032 | 1 | PCT | Ag
BOM63 | L128-3580RA35001R1 | 927702055101 | 3500K | 80 | 3V | 60 |  |  | 163 | SA1032 | 1 | PCT | Ag
BOM63 | L128-4080RA35001R1 | 927702055201 | 4000K | 80 | 3V | 60 |  |  | 172 | SA1032 | 1 | PCT | Ag
BOM63 | L128-4580RA35001R1 | 927702055301 | 4500k | 80 | 3V | 60 |  |  | 172 | SA1032 | 1 | PCT | Ag
BOM63 | L128-5080RA35001R1 | 927702055401 | 5000K | 80 | 3V | 60 |  |  | 172 | SA1032 | 1 | PCT | Ag
BOM63 | L128-5780RA35001R1 | 927702055501 | 5700K | 80 | 3V | 60 |  |  | 172 | SA1032 | 1 | PCT | Ag
BOM63 | L128-6580RA35001R1 | 927702055601 | 6500K | 80 | 3V | 60 |  |  | 172 | SA1032 | 1 | PCT | Ag
BOM63 | L128-3080RA35001V1 | 927702061001 | 3000K | 80 | 3V | 60 |  |  | 163 | SA1032 | 1 | PCT | Ag
BOM63 | L128-6580RA35001V1 | 927702061101 | 6500K | 80 | 3V | 60 |  |  | 172 | SA1032 | 1 | PCT | Ag
BOM64 | L128-2780RA35001S1 | 927702055701 | 2700K | 80 | 3V | 60 |  |  | 141 | SA30MB | 1 | PCT | Ag
BOM64 | L128-3080RA35001S1 | 927702055801 | 3000K | 80 | 3V | 60 |  |  | 149 | SA30MB | 1 | PCT | Ag
BOM64 | L128-3580RA35001S1 | 927702055901 | 3500K | 80 | 3V | 60 |  |  | 149 | SA30MB | 1 | PCT | Ag
BOM64 | L128-4080RA35001S1 | 927702056001 | 4000K | 80 | 3V | 60 |  |  | 158 | SA30MB | 1 | PCT | Ag
BOM64 | L128-4580RA35001S1 | 927702056101 | 4500k | 80 | 3V | 60 |  |  | 158 | SA30MB | 1 | PCT | Ag
BOM64 | L128-5080RA35001S1 | 927702056201 | 5000K | 80 | 3V | 60 |  |  | 158 | SA30MB | 1 | PCT | Ag
BOM64 | L128-5780RA35001S1 | 927702056301 | 5700K | 80 | 3V | 60 |  |  | 158 | SA30MB | 1 | PCT | Ag
BOM64 | L128-6580RA35001S1 | 927702056401 | 6500K | 80 | 3V | 60 |  |  | 158 | SA30MB | 1 | PCT | Ag
BOM64 | L128-3080RA35001W1 | 927702061201 | 3000K | 80 | 3V | 60 |  |  | 149 | SA30MB | 1 | PCT | Ag
BOM64 | L128-6580RA35001W1 | 927702061301 | 6500K | 80 | 3V | 60 |  |  | 158 | SA30MB | 1 | PCT | Ag
BOM65 | L128-2780RA35001X1 | 927702075601 | 2700K | 80 | 3V | 65 | 30.5 | 32.5 |  | JC1734 | 2 | PCT | Ag
BOM65 | L128-3080RA35001X1 | 927702075701 | 3000K | 80 | 3V | 65 | 31 | 33 |  | JC1734 | 2 | PCT | Ag
BOM65 | L128-3580RA35001X1 | 927702075801 | 3500K | 80 | 3V | 65 | 32 | 34 |  | JC1734 | 2 | PCT | Ag
BOM65 | L128-4080RA35001X1 | 927702075901 | 4000K | 80 | 3V | 65 | 32.5 | 35 |  | JC1734 | 2 | PCT | Ag
BOM65 | L128-4580RA35001X1 | 927702076001 | 4500k | 80 | 3V | 65 | 32.5 | 35 |  | JC1734 | 2 | PCT | Ag
BOM65 | L128-5080RA35001X1 | 927702076101 | 5000K | 80 | 3V | 65 | 32.5 | 35 |  | JC1734 | 2 | PCT | Ag
BOM65 | L128-5780RA35001X1 | 927702076201 | 5700K | 80 | 3V | 65 | 32.5 | 35 |  | JC1734 | 2 | PCT | Ag
BOM65 | L128-6580RA35001X1 | 927702076301 | 6500K | 80 | 3V | 65 | 32.5 | 35 |  | JC1734 | 2 | PCT | Ag
BOM66 | L128-2780RE35000D1 | 927702072601 | 2700K | 80 | 36V | 30 | 130 | 145 |  | HC1726 | 2 | PCT | Ag
BOM66 | L128-3080RE35000D1 | 927702072701 | 3000K | 80 | 36V | 30 | 135 | 150 |  | HC1726 | 2 | PCT | Ag
BOM66 | L128-3580RE35000D1 | 927702072801 | 3500K | 80 | 36V | 30 | 140 | 155 |  | HC1726 | 2 | PCT | Ag
BOM66 | L128-4080RE35000D1 | 927702072901 | 4000K | 80 | 36V | 30 | 145 | 160 |  | HC1726 | 2 | PCT | Ag
BOM66 | L128-5080RE35000D1 | 927702073001 | 5000K | 80 | 36V | 30 | 145 | 160 |  | HC1726 | 2 | PCT | Ag
BOM66 | L128-5780RE35000D1 | 927702073101 | 5700K | 80 | 36V | 30 | 145 | 160 |  | HC1726 | 2 | PCT | Ag
BOM66 | L128-6580RE35000D1 | 927702073201 | 6500K | 80 | 36V | 30 | 145 | 160 |  | HC1726 | 2 | PCT | Ag
BOM67 | L128-2780RB35000C1 | 927702071901 | 2700K | 80 | 6V | 30 | 30.5 | 32.5 |  | JC1734 | 2 | PPA | Ag
BOM67 | L128-3080RB35000C1 | 927702072001 | 3000K | 80 | 6V | 30 | 31 | 33 |  | JC1734 | 2 | PPA | Ag
BOM67 | L128-3580RB35000C1 | 927702072101 | 3500K | 80 | 6V | 30 | 32 | 34 |  | JC1734 | 2 | PPA | Ag
BOM67 | L128-4080RB35000C1 | 927702072201 | 4000K | 80 | 6V | 30 | 32.5 | 35 |  | JC1734 | 2 | PPA | Ag
BOM67 | L128-5080RB35000C1 | 927702072301 | 5000K | 80 | 6V | 30 | 32.5 | 35 |  | JC1734 | 2 | PPA | Ag
BOM67 | L128-5780RB35000C1 | 927702072401 | 5700K | 80 | 6V | 30 | 32.5 | 35 |  | JC1734 | 2 | PPA | Ag
BOM67 | L128-6580RB35000C1 | 927702072501 | 6500K | 80 | 6V | 30 | 32.5 | 35 |  | JC1734 | 2 | PPA | Ag
BOM68 | L128-2780RC35000M1 | 927702082701 | 2700K | 80 | 9V | 100 | 120 | 130 |  | JC1530 | 3 | PCT | Ag
BOM68 | L128-3080RC35000M1 | 927702082801 | 3000K | 80 | 9V | 100 | 125 | 135 |  | JC1530 | 3 | PCT | Ag
BOM68 | L128-3580RC35000M1 | 927702082901 | 3500K | 80 | 9V | 100 | 130 | 140 |  | JC1530 | 3 | PCT | Ag
BOM68 | L128-4080RC35000M1 | 927702083001 | 4000K | 80 | 9V | 100 | 135 | 145 |  | JC1530 | 3 | PCT | Ag
BOM68 | L128-5080RC35000M1 | 927702083101 | 5000K | 80 | 9V | 100 | 135 | 145 |  | JC1530 | 3 | PCT | Ag
BOM68 | L128-5780RC35000M1 | 927702083201 | 5700K | 80 | 9V | 100 | 135 | 145 |  | JC1530 | 3 | PCT | Ag
BOM68 | L128-6580RC35000M1 | 927702083301 | 6500K | 80 | 9V | 100 | 135 | 145 |  | JC1530 | 3 | PCT | Ag
BOM69 | L128-2780RC35000N1 | 927702083401 | 2700K | 80 | 9V | 100 | 120 | 130 |  | JC1530 | 3 | PCT PPL | Ag
BOM69 | L128-3080RC35000N1 | 927702083501 | 3000K | 80 | 9V | 100 | 125 | 135 |  | JC1530 | 3 | PCT PPL | Ag
BOM69 | L128-3580RC35000N1 | 927702083601 | 3500K | 80 | 9V | 100 | 130 | 140 |  | JC1530 | 3 | PCT PPL | Ag
BOM69 | L128-4080RC35000N1 | 927702083701 | 4000K | 80 | 9V | 100 | 135 | 145 |  | JC1530 | 3 | PCT PPL | Ag
BOM69 | L128-5080RC35000N1 | 927702083801 | 5000K | 80 | 9V | 100 | 135 | 145 |  | JC1530 | 3 | PCT PPL | Ag
BOM69 | L128-5780RC35000N1 | 927702083901 | 5700K | 80 | 9V | 100 | 135 | 145 |  | JC1530 | 3 | PCT PPL | Ag
BOM69 | L128-6580RC35000N1 | 927702084001 | 6500K | 80 | 9V | 100 | 135 | 145 |  | JC1530 | 3 | PCT PPL | Ag
BOM70 | L128-2790RC35000P1 | 927702084101 | 2700K | 90 | 9V | 100 | 110 | 119 |  | JC1734 | 3 | PCT | Ag
BOM70 | L128-3090RC35000P1 | 927702084201 | 3000K | 90 | 9V | 100 | 110 | 122 |  | JC1734 | 3 | PCT | Ag
BOM70 | L128-3590RC35000P1 | 927702084301 | 3500K | 90 | 9V | 100 | 110 | 124 |  | JC1734 | 3 | PCT | Ag
BOM70 | L128-4090RC35000P1 | 927702084401 | 4000K | 90 | 9V | 100 | 115 | 130 |  | JC1734 | 3 | PCT | Ag
BOM70 | L128-5090RC35000P1 | 927702084501 | 5000K | 90 | 9V | 100 | 115 | 130 |  | JC1734 | 3 | PCT | Ag
BOM70 | L128-5790RC35000P1 | 927702084601 | 5700K | 90 | 9V | 100 | 115 | 130 |  | JC1734 | 3 | PCT | Ag
BOM70 | L128-6590RC35000P1 | 927702084701 | 6500K | 90 | 9V | 100 | 115 | 130 |  | JC1734 | 3 | PCT | Ag
BOM71 | L128-2780RD35000E1 | 927702087301 | 2700K | 80 | 18V | 50 | 130 | 142 |  | HC1443 | 2 | PCT | Ag
BOM71 | L128-3080RD35000E1 | 927702087401 | 3000K | 80 | 18V | 50 | 132 | 145 |  | HC1443 | 2 | PCT | Ag
BOM71 | L128-3580RD35000E1 | 927702087501 | 3500K | 80 | 18V | 50 | 135 | 150 |  | HC1443 | 2 | PCT | Ag
BOM71 | L128-4080RD35000E1 | 927702087601 | 4000K | 80 | 18V | 50 | 140 | 155 |  | HC1443 | 2 | PCT | Ag
BOM71 | L128-5080RD35000E1 | 927702087701 | 5000K | 80 | 18V | 50 | 140 | 155 |  | HC1443 | 2 | PCT | Ag
BOM71 | L128-5780RD35000E1 | 927702087801 | 5700K | 80 | 18V | 50 | 140 | 155 |  | HC1443 | 2 | PCT | Ag
BOM71 | L128-6580RD35000E1 | 927702087901 | 6500K | 80 | 18V | 50 | 140 | 155 |  | HC1443 | 2 | PCT | Ag
BOM72 | L128-2790RD35000F1 | 927702088001 | 2700K | 90 | 18V | 50 | 108 | 118 |  | HC1443 | 2 | PCT | Ag
BOM72 | L128-3090RD35000F1 | 927702088101 | 3000K | 90 | 18V | 50 | 110 | 121 |  | HC1443 | 2 | PCT | Ag
BOM72 | L128-3590RD35000F1 | 927702088201 | 3500K | 90 | 18V | 50 | 112 | 125 |  | HC1443 | 2 | PCT | Ag
BOM72 | L128-4090RD35000F1 | 927702088301 | 4000K | 90 | 18V | 50 | 115 | 130 |  | HC1443 | 2 | PCT | Ag
BOM72 | L128-5090RD35000F1 | 927702088401 | 5000K | 90 | 18V | 50 | 115 | 130 |  | HC1443 | 2 | PCT | Ag
BOM72 | L128-5790RD35000F1 | 927702088501 | 5700K | 90 | 18V | 50 | 115 | 130 |  | HC1443 | 2 | PCT | Ag
BOM72 | L128-6590RD35000F1 | 927702088601 | 6500K | 90 | 18V | 50 | 115 | 130 |  | HC1443 | 2 | PCT | Ag
BOM73 | L128-2780RE35000E1 | 927702084801 | 2700K | 80 | 36V | 25 | 126 | 138 |  | SA2129 | 2 | PCT | Ag
BOM73 | L128-3080RE35000E1 | 927702084901 | 3000K | 80 | 36V | 25 | 128 | 141 |  | SA2129 | 2 | PCT | Ag
BOM73 | L128-3580RE35000E1 | 927702085001 | 3500K | 80 | 36V | 25 | 131 | 145 |  | SA2129 | 2 | PCT | Ag
BOM73 | L128-4080RE35000E1 | 927702085101 | 4000K | 80 | 36V | 25 | 135 | 148 |  | SA2129 | 2 | PCT | Ag
BOM73 | L128-5080RE35000E1 | 927702085201 | 5000K | 80 | 36V | 25 | 135 | 148 |  | SA2129 | 2 | PCT | Ag
BOM73 | L128-5780RE35000E1 | 927702085301 | 5700K | 80 | 36V | 25 | 135 | 148 |  | SA2129 | 2 | PCT | Ag
BOM73 | L128-6580RE35000E1 | 927702085401 | 6500K | 80 | 36V | 25 | 135 | 148 |  | SA2129 | 2 | PCT | Ag
BOM74 | L128-2790RE35000F1 | 927702091001 | 2700K | 90 | 36V | 25 | 105 | 115 |  | SA2129 | 2 | PCT | Ag
BOM74 | L128-3090RE35000F1 | 927702091101 | 3000K | 90 | 36V | 25 | 108 | 118 |  | SA2129 | 2 | PCT | Ag
BOM74 | L128-3590RE35000F1 | 927702091201 | 3500K | 90 | 36V | 25 | 112 | 122 |  | SA2129 | 2 | PCT | Ag
BOM74 | L128-4090RE35000F1 | 927702091301 | 4000K | 90 | 36V | 25 | 115 | 125 |  | SA2129 | 2 | PCT | Ag
BOM74 | L128-5090RE35000F1 | 927702091401 | 5000K | 90 | 36V | 25 | 115 | 125 |  | SA2129 | 2 | PCT | Ag
BOM74 | L128-5790RE35000F1 | 927702091501 | 5700K | 90 | 36V | 25 | 115 | 125 |  | SA2129 | 2 | PCT | Ag
BOM74 | L128-6590RE35000F1 | 927702091601 | 6500K | 90 | 36V | 25 | 115 | 125 |  | SA2129 | 2 | PCT | Ag
BOM75 | L128-2790RF35000C1 | 927702093101 | 2700K | 90 | 54V | 17 | 125 | 137 |  | Epilight1625 | 3 | PCT | Ag
BOM75 | L128-3090RF35000C1 | 927702093201 | 3000K | 90 | 54V | 17 | 128 | 140 |  | Epilight1625 | 3 | PCT | Ag
BOM75 | L128-3590RF35000C1 | 927702093301 | 3500K | 90 | 54V | 17 | 130 | 143 |  | Epilight1625 | 3 | PCT | Ag
BOM75 | L128-4090RF35000C1 | 927702093401 | 4000K | 90 | 54V | 17 | 133 | 148 |  | Epilight1625 | 3 | PCT | Ag
BOM75 | L128-5090RF35000C1 | 927702093501 | 5000K | 90 | 54V | 17 | 133 | 148 |  | Epilight1625 | 3 | PCT | Ag
BOM75 | L128-5790RF35000C1 | 927702093601 | 5700K | 90 | 54V | 17 | 133 | 148 |  | Epilight1625 | 3 | PCT | Ag
BOM75 | L128-6590RF35000C1 | 927702093701 | 6500K | 90 | 54V | 17 | 133 | 148 |  | Epilight1625 | 3 | PCT | Ag
BOM76 | L128-2780RF35000D1 | 927702093801 | 2700K | 80 | 54V | 17 | 100 | 113 |  | JC1827 | 3 | PCT | Ag
BOM76 | L128-3080RF35000D1 | 927702093901 | 3000K | 80 | 54V | 17 | 102 | 116 |  | JC1827 | 3 | PCT | Ag
BOM76 | L128-3580RF35000D1 | 927702094001 | 3500K | 80 | 54V | 17 | 105 | 120 |  | JC1827 | 3 | PCT | Ag
BOM76 | L128-4080RF35000D1 | 927702094101 | 4000K | 80 | 54V | 17 | 110 | 123 |  | JC1827 | 3 | PCT | Ag
BOM76 | L128-5080RF35000D1 | 927702094201 | 5000K | 80 | 54V | 17 | 110 | 123 |  | JC1827 | 3 | PCT | Ag
BOM76 | L128-5780RF35000D1 | 927702094301 | 5700K | 80 | 54V | 17 | 110 | 123 |  | JC1827 | 3 | PCT | Ag
BOM76 | L128-6580RF35000D1 | 927702094401 | 6500K | 80 | 54V | 17 | 110 | 123 |  | JC1827 | 3 | PCT | Ag
BOM77 | L128-2280RC35000Q1 | 927702118601 | 2200K | 80 | 9V | 100 | 110 | 122 |  | SA1530 | 3 | PCT | Ag
BOM77 | L128-2780RC35000Q1 | 927702118801 | 2700K | 80 | 9V | 100 | 130 | 146 |  | SA1530 | 3 | PCT | Ag
BOM77 | L128-3080RC35000Q1 | 927702118901 | 3000K | 80 | 9V | 100 | 135 | 149 |  | SA1530 | 3 | PCT | Ag
BOM77 | L128-3580RC35000Q1 | 927702119001 | 3500K | 80 | 9V | 100 | 137 | 153 |  | SA1530 | 3 | PCT | Ag
BOM77 | L128-4080RC35000Q1 | 927702119101 | 4000K | 80 | 9V | 100 | 141 | 157 |  | SA1530 | 3 | PCT | Ag
BOM77 | L128-5080RC35000Q1 | 927702119201 | 5000K | 80 | 9V | 100 | 141 | 157 |  | SA1530 | 3 | PCT | Ag
BOM77 | L128-5780RC35000Q1 | 927702119301 | 5700K | 80 | 9V | 100 | 141 | 157 |  | SA1530 | 3 | PCT | Ag
BOM77 | L128-6580RC35000Q1 | 927702119401 | 6500K | 80 | 9V | 100 | 141 | 157 |  | SA1530 | 3 | PCT | Ag
BOM78 | L128-2780RA35001Z1 | 927702123201 | 2700K | 80 | 3V | 150 | 66 | 73 |  | SA1530 | 2 | PCT | Ag
BOM78 | L128-3080RA35001Z1 | 927702123301 | 3000K | 80 | 3V | 150 | 68 | 75 |  | SA1530 | 2 | PCT | Ag
BOM78 | L128-3580RA35001Z1 | 927702123401 | 3500K | 80 | 3V | 150 | 70 | 78 |  | SA1530 | 2 | PCT | Ag
BOM78 | L128-4080RA35001Z1 | 927702123501 | 4000K | 80 | 3V | 150 | 73 | 81 |  | SA1530 | 2 | PCT | Ag
BOM78 | L128-5080RA35001Z1 | 927702123601 | 5000K | 80 | 3V | 150 | 73 | 81 |  | SA1530 | 2 | PCT | Ag
BOM78 | L128-5780RA35001Z1 | 927702123701 | 5700K | 80 | 3V | 150 | 73 | 81 |  | SA1530 | 2 | PCT | Ag
BOM78 | L128-6580RA35001Z1 | 927702123801 | 6500K | 80 | 3V | 150 | 73 | 81 |  | SA1530 | 2 | PCT | Ag
BOM79 | L128-2780RD35000G1 | 927702119501 | 2700K | 80 | 18V | 60 | 148 | 164 |  | HC1443 | 2 | PCT | Ag
BOM79 | L128-3080RD35000G1 | 927702119601 | 3000K | 80 | 18V | 60 | 150 | 167 |  | HC1443 | 2 | PCT | Ag
BOM79 | L128-3580RD35000G1 | 927702119701 | 3500K | 80 | 18V | 60 | 155 | 172 |  | HC1443 | 2 | PCT | Ag
BOM79 | L128-4080RD35000G1 | 927702119801 | 4000K | 80 | 18V | 60 | 160 | 178 |  | HC1443 | 2 | PCT | Ag
BOM79 | L128-5080RD35000G1 | 927702119901 | 5000K | 80 | 18V | 60 | 160 | 178 |  | HC1443 | 2 | PCT | Ag
BOM79 | L128-5780RD35000G1 | 927702120001 | 5700K | 80 | 18V | 60 | 160 | 178 |  | HC1443 | 2 | PCT | Ag
BOM79 | L128-6580RD35000G1 | 927702120101 | 6500K | 80 | 18V | 60 | 160 | 178 |  | HC1443 | 2 | PCT | Ag
BOM80 | L128-2780RE35000G1 | 927702129901 | 2700K | 80 | 36V | 30 | 150 | 167 |  | SA2637 | 2 | PCT | Ag
BOM80 | L128-3080RE35000G1 | 927702130001 | 3000K | 80 | 36V | 30 | 155 | 171 |  | SA2637 | 2 | PCT | Ag
BOM80 | L128-3580RE35000G1 | 927702130101 | 3500K | 80 | 36V | 30 | 160 | 176 |  | SA2637 | 2 | PCT | Ag
BOM80 | L128-4080RE35000G1 | 927702130201 | 4000K | 80 | 36V | 30 | 165 | 182 |  | SA2637 | 2 | PCT | Ag
BOM80 | L128-5080RE35000G1 | 927702130301 | 5000K | 80 | 36V | 30 | 165 | 182 |  | SA2637 | 2 | PCT | Ag
BOM80 | L128-5780RE35000G1 | 927702130401 | 5700K | 80 | 36V | 30 | 165 | 182 |  | SA2637 | 2 | PCT | Ag
BOM80 | L128-6580RE35000G1 | 927702130501 | 6500K | 80 | 36V | 30 | 165 | 182 |  | SA2637 | 2 | PCT | Ag
BOM81 | L128-2780RF35000E1 | 927702130601 | 2700K | 80 | 54V | 20 | 150 | 161 |  | SA1827 | 3 | PCT | Ag
BOM81 | L128-3080RF35000E1 | 927702130701 | 3000K | 80 | 54V | 20 | 155 | 170 |  | SA1827 | 3 | PCT | Ag
BOM81 | L128-3580RF35000E1 | 927702130801 | 3500K | 80 | 54V | 20 | 160 | 176 |  | SA1827 | 3 | PCT | Ag
BOM81 | L128-4080RF35000E1 | 927702130901 | 4000K | 80 | 54V | 20 | 165 | 182 |  | SA1827 | 3 | PCT | Ag
BOM81 | L128-5080RF35000E1 | 927702131001 | 5000K | 80 | 54V | 20 | 165 | 182 |  | SA1827 | 3 | PCT | Ag
BOM81 | L128-5780RF35000E1 | 927702131101 | 5700K | 80 | 54V | 20 | 165 | 182 |  | SA1827 | 3 | PCT | Ag
BOM81 | L128-6580RF35000E1 | 927702131201 | 6500K | 80 | 54V | 20 | 165 | 182 |  | SA1827 | 3 | PCT | Ag
BOM82 | L128-2780RB35000D1 | 927702137901 | 2700K | 80 | 6V | 150 | 126 | 140 |  | SA1530 | 2 | PCT | Ag
BOM82 | L128-3080RB35000D1 | 927702138001 | 3000K | 80 | 6V | 150 | 128 | 143 |  | SA1530 | 2 | PCT | Ag
BOM82 | L128-3580RB35000D1 | 927702138101 | 3500K | 80 | 6V | 150 | 130 | 145 |  | SA1530 | 2 | PCT | Ag
BOM82 | L128-4080RB35000D1 | 927702138201 | 4000K | 80 | 6V | 150 | 135 | 149 |  | SA1530 | 2 | PCT | Ag
BOM82 | L128-5080RB35000D1 | 927702138301 | 5000K | 80 | 6V | 150 | 135 | 149 |  | SA1530 | 2 | PCT | Ag
BOM82 | L128-5780RB35000D1 | 927702138401 | 5700K | 80 | 6V | 150 | 135 | 149 |  | SA1530 | 2 | PCT | Ag
BOM82 | L128-6580RB35000D1 | 927702138501 | 6500K | 80 | 6V | 150 | 135 | 149 |  | SA1530 | 2 | PCT | Ag
BOM83 | L128-2795RC35000R1 | 927702134201 | 2700K | 95 | 9V | 100 | 110 | 123 |  | SA1032 | 3 | PCT | Au
BOM83 | L128-3095RC35000R1 | 927702134301 | 3000K | 95 | 9V | 100 | 112 | 126 |  | SA1032 | 3 | PCT | Au
BOM83 | L128-3595RC35000R1 | 927702134401 | 3500K | 95 | 9V | 100 | 115 | 130 |  | SA1032 | 3 | PCT | Au
BOM83 | L128-4095RC35000R1 | 927702134501 | 4000K | 95 | 9V | 100 | 120 | 135 |  | SA1032 | 3 | PCT | Au
BOM83 | L128-5095RC35000R1 | 927702134601 | 5000K | 95 | 9V | 100 | 120 | 135 |  | SA1032 | 3 | PCT | Au
BOM83 | L128-5795RC35000R1 | 927702134701 | 5700K | 95 | 9V | 100 | 120 | 135 |  | SA1032 | 3 | PCT | Au
BOM83 | L128-6595RC35000R1 | 927702134801 | 6500K | 95 | 9V | 100 | 120 | 135 |  | SA1032 | 3 | PCT | Au
BOM84 | L128-2780RA35002A1 | 927702135001 | 2700K | 80 | 3V | 150 | 58 | 61.5 |  | SA1028 | 2 | PCT0.75 | Au
BOM84 | L128-3080RA35002A1 | 927702135101 | 3000K | 80 | 3V | 150 | 60 | 63 |  | SA1028 | 2 | PCT0.75 | Au
BOM84 | L128-3580RA35002A1 | 927702135201 | 3500K | 80 | 3V | 150 | 61 | 65 |  | SA1028 | 2 | PCT0.75 | Au
BOM84 | L128-4080RA35002A1 | 927702135301 | 4000K | 80 | 3V | 150 | 63 | 67.5 |  | SA1028 | 2 | PCT0.75 | Au
BOM84 | L128-5080RA35002A1 | 927702135401 | 5000K | 80 | 3V | 150 | 63 | 67.5 |  | SA1028 | 2 | PCT0.75 | Au
BOM84 | L128-5780RA35002A1 | 927702135501 | 5700K | 80 | 3V | 150 | 63 | 67.5 |  | SA1028 | 2 | PCT0.75 | Au
BOM84 | L128-6580RA35002A1 | 927702135601 | 6500K | 80 | 3V | 150 | 63 | 67.5 |  | SA1028 | 2 | PCT0.75 | Au
BOM85 | L128-2790RA35002A1 | 927702135701 | 2700K | 90 | 3V | 150 | 48 | 52 |  | SA1028 | 2 | PCT0.75 | Au
BOM85 | L128-3090RA35002A1 | 927702135801 | 3000K | 90 | 3V | 150 | 19 | 53.5 |  | SA1028 | 2 | PCT0.75 | Au
BOM85 | L128-3590RA35002A1 | 927702135901 | 3500K | 90 | 3V | 150 | 50 | 55 |  | SA1028 | 2 | PCT0.75 | Au
BOM85 | L128-4090RA35002A1 | 927702136001 | 4000K | 90 | 3V | 150 | 52 | 57 |  | SA1028 | 2 | PCT0.75 | Au
BOM85 | L128-5090RA35002A1 | 927702136101 | 5000K | 90 | 3V | 150 | 52 | 57 |  | SA1028 | 2 | PCT0.75 | Au
BOM85 | L128-5790RA35002A1 | 927702136201 | 5700K | 90 | 3V | 150 | 52 | 57 |  | SA1028 | 2 | PCT0.75 | Au
BOM85 | L128-6590RA35002A1 | 927702136301 | 6500K | 90 | 3V | 150 | 52 | 57 |  | SA1028 | 2 | PCT0.75 | Au
BOM86 | L128-2790RA35002B1 | 927702147501 | 2700K | 90 | 3V | 150 | 55 | 60 |  | JC1530 | 2 | PCT | Ag
BOM86 | L128-3090RA35002B1 | 927702147601 | 3000K | 90 | 3V | 150 | 57 | 62 |  | JC1530 | 2 | PCT | Ag
BOM86 | L128-3590RA35002B1 | 927702147701 | 3500K | 90 | 3V | 150 | 59 | 64 |  | JC1530 | 2 | PCT | Ag
BOM86 | L128-4090RA35002B1 | 927702147801 | 4000K | 90 | 3V | 150 | 61 | 66 |  | JC1530 | 2 | PCT | Ag
BOM86 | L128-5090RA35002B1 | 927702147901 | 5000K | 90 | 3V | 150 | 61 | 66 |  | JC1530 | 2 | PCT | Ag
BOM86 | L128-5790RA35002B1 | 927702148001 | 5700K | 90 | 3V | 150 | 61 | 66 |  | JC1530 | 2 | PCT | Ag
BOM86 | L128-6590RA35002B1 | 927702148101 | 6500K | 90 | 3V | 150 | 61 | 66 |  | JC1530 | 2 | PCT | Ag
BOM87 | L128-2790RD35000H1 | 927702151001 | 2700K | 90 | 18V | 30 | 51 | 56 |  | SA1624 | 2 | PCT | Ag
BOM87 | L128-3090RD35000H1 | 927702151101 | 3000K | 90 | 18V | 30 | 53 | 58 |  | SA1624 | 2 | PCT | Ag
BOM87 | L128-3590RD35000H1 | 927702151201 | 3500K | 90 | 18V | 30 | 55 | 60 |  | SA1624 | 2 | PCT | Ag
BOM87 | L128-4090RD35000H1 | 927702151301 | 4000K | 90 | 18V | 30 | 57 | 62 |  | SA1624 | 2 | PCT | Ag
BOM87 | L128-5090RD35000H1 | 927702151401 | 5000K | 90 | 18V | 30 | 57 | 62 |  | SA1624 | 2 | PCT | Ag
BOM87 | L128-5790RD35000H1 | 927702151501 | 5700K | 90 | 18V | 30 | 57 | 62 |  | SA1624 | 2 | PCT | Ag
BOM87 | L128-6590RD35000H1 | 927702151601 | 6500K | 90 | 18V | 30 | 57 | 62 |  | SA1624 | 2 | PCT | Ag
BOM88 | L128-2790RA35002C1 | 927702148201 | 2700K | 90 | 3V | 60 | 23.5 | 25.5 |  | SA1530 | 2 | PCT | Au
BOM88 | L128-3090RA35002C1 | 927702148301 | 3000K | 90 | 3V | 60 | 24 | 26 |  | SA1530 | 2 | PCT | Au
BOM88 | L128-3590RA35002C1 | 927702148401 | 3500K | 90 | 3V | 60 | 25 | 27 |  | SA1530 | 2 | PCT | Au
BOM88 | L128-4090RA35002C1 | 927702148501 | 4000K | 90 | 3V | 60 | 26 | 28 |  | SA1530 | 2 | PCT | Au
BOM88 | L128-5090RA35002C1 | 927702148601 | 5000K | 90 | 3V | 60 | 26 | 28 |  | SA1530 | 2 | PCT | Au
BOM88 | L128-5790RA35002C1 | 927702148701 | 5700K | 90 | 3V | 60 | 26 | 28 |  | SA1530 | 2 | PCT | Au
BOM88 | L128-6590RA35002C1 | 927702148801 | 6500K | 90 | 3V | 60 | 26 | 28 |  | SA1530 | 2 | PCT | Au
BOM89 | L128-2780RA35002D1 | 927702148901 | 2700K | 80 | 3V | 60 | 27.5 | 29.5 |  | SA1032 | 2 | PCT | Au
BOM89 | L128-3080RA35002D1 | 927702149001 | 3000K | 80 | 3V | 60 | 28 | 30 |  | SA1032 | 2 | PCT | Au
BOM89 | L128-3580RA35002D1 | 927702149101 | 3500K | 80 | 3V | 60 | 28.5 | 30.5 |  | SA1032 | 2 | PCT | Au
BOM89 | L128-4080RA35002D1 | 927702149201 | 4000K | 80 | 3V | 60 | 29.5 | 31.5 |  | SA1032 | 2 | PCT | Au
BOM89 | L128-5080RA35002D1 | 927702149301 | 5000K | 80 | 3V | 60 | 29.5 | 31.5 |  | SA1032 | 2 | PCT | Au
BOM89 | L128-5780RA35002D1 | 927702149401 | 5700K | 80 | 3V | 60 | 29.5 | 31.5 |  | SA1032 | 2 | PCT | Au
BOM89 | L128-6580RA35002D1 | 927702149501 | 6500K | 80 | 3V | 60 | 29.5 | 31.5 |  | SA1032 | 2 | PCT | Au
BOM90 | L128-1780RC35000S1 | 927702272501 | 1700K | 80 | 9V | 100 |  |  |  | JC1229 | 3 | PCT | Ag
BOM90 | L128-2780RC35000S1 | 927702150301 | 2700K | 80 | 9V | 100 | 112 | 127 |  | JC1229 | 3 | PCT | Ag
BOM90 | L128-3080RC35000S1 | 927702150401 | 3000K | 80 | 9V | 100 | 116 | 131 |  | JC1229 | 3 | PCT | Ag
BOM90 | L128-3580RC35000S1 | 927702150501 | 3500K | 80 | 9V | 100 | 120 | 135 |  | JC1229 | 3 | PCT | Ag
BOM90 | L128-4080RC35000S1 | 927702150601 | 4000K | 80 | 9V | 100 | 125 | 140 |  | JC1229 | 3 | PCT | Ag
BOM90 | L128-5080RC35000S1 | 927702150701 | 5000K | 80 | 9V | 100 | 125 | 140 |  | JC1229 | 3 | PCT | Ag
BOM90 | L128-5780RC35000S1 | 927702150801 | 5700K | 80 | 9V | 100 | 125 | 140 |  | JC1229 | 3 | PCT | Ag
BOM90 | L128-6580RC35000S1 | 927702150901 | 6500K | 80 | 9V | 100 | 125 | 140 |  | JC1229 | 3 | PCT | Ag
BOM90 | L128-2780RC35000S2 | 927702284001 | 2700K | 80 | 9V | 100 | 112 | 127 | 特殊色点 | JC1229 | 3 | PCT | Ag
BOM90 | L128-3080RC35000S2 | 927702284101 | 3000K | 80 | 9V | 100 | 116 | 131 | 特殊色点 | JC1229 | 3 | PCT | Ag
BOM90 | L128-3580RC35000S2 | 927702284201 | 3500K | 80 | 9V | 100 | 120 | 135 | 特殊色点 | JC1229 | 3 | PCT | Ag
BOM90 | L128-4080RC35000S2 | 927702284301 | 4000K | 80 | 9V | 100 | 125 | 140 | 特殊色点 | JC1229 | 3 | PCT | Ag
BOM90 | L128-5080RC35000S2 | 927702284401 | 5000K | 80 | 9V | 100 | 125 | 140 | 特殊色点 | JC1229 | 3 | PCT | Ag
BOM90 | L128-5780RC35000S2 | 927702284501 | 5700K | 80 | 9V | 100 | 125 | 140 | 特殊色点 | JC1229 | 3 | PCT | Ag
BOM90 | L128-6580RC35000S2 | 927702284601 | 6500K | 80 | 9V | 100 | 125 | 140 | 特殊色点 | JC1229 | 3 | PCT | Ag
BOM91 | L128-2780RB35000E1 | 927702149601 | 2700K | 80 | 6V | 150 | 126 | 140 |  | SA1734 | 2 | PCT | Ag
BOM91 | L128-3080RB35000E1 | 927702149701 | 3000K | 80 | 6V | 150 | 128 | 143 |  | SA1734 | 2 | PCT | Ag
BOM91 | L128-3580RB35000E1 | 927702149801 | 3500K | 80 | 6V | 150 | 130 | 145 |  | SA1734 | 2 | PCT | Ag
BOM91 | L128-4080RB35000E1 | 927702149901 | 4000K | 80 | 6V | 150 | 135 | 149 |  | SA1734 | 2 | PCT | Ag
BOM91 | L128-5080RB35000E1 | 927702150001 | 5000K | 80 | 6V | 150 | 135 | 149 |  | SA1734 | 2 | PCT | Ag
BOM91 | L128-5780RB35000E1 | 927702150101 | 5700K | 80 | 6V | 150 | 135 | 149 |  | SA1734 | 2 | PCT | Ag
BOM91 | L128-6580RB35000E1 | 927702150201 | 6500K | 80 | 6V | 150 | 135 | 149 |  | SA1734 | 2 | PCT | Ag
BOM98 | L128-2780RB35000F1 | 927702200001 | 2700K | 80 | 6V | 80 | 60 | 63 |  | Qiaozhao1028 | 2 | PCT | Au
BOM98 | L128-3080RB35000F1 | 927702200101 | 3000K | 80 | 6V | 80 | 63 | 67 |  | Qiaozhao1028 | 2 | PCT | Au
BOM98 | L128-3580RB35000F1 | 927702200201 | 3500K | 80 | 6V | 80 | 63 | 67 |  | Qiaozhao1028 | 2 | PCT | Au
BOM98 | L128-4080RB35000F1 | 927702200301 | 4000K | 80 | 6V | 80 | 69 | 74 |  | Qiaozhao1028 | 2 | PCT | Au
BOM98 | L128-4580RB35000F1 | 927702200401 | 4500K | 80 | 6V | 80 | 69 | 74 |  | Qiaozhao1028 | 2 | PCT | Au
BOM98 | L128-5080RB35000F1 | 927702200501 | 5000K | 80 | 6V | 80 | 69 | 74 |  | Qiaozhao1028 | 2 | PCT | Au
BOM98 | L128-5780RB35000F1 | 927702200601 | 5700K | 80 | 6V | 80 | 69 | 74 |  | Qiaozhao1028 | 2 | PCT | Au
BOM98 | L128-6080RB35000F1 | 927702200701 | 6000K | 80 | 6V | 80 | 69 | 74 |  | Qiaozhao1028 | 2 | PCT | Au
BOM98 | L128-6580RB35000F1 | 927702200801 | 6500K | 80 | 6V | 80 | 69 | 74 |  | Qiaozhao1028 | 2 | PCT | Au
BOM99 | L128-2780RB35000G1 | 927702169701 | 2700K | 80 | 6V | 80 | 60 | 62 |  | SA1032 | 2 | PCT | Au
BOM99 | L128-3080RB35000G1 | 927702169801 | 3000K | 80 | 6V | 80 | 63 | 66 |  | SA1032 | 2 | PCT | Au
BOM99 | L128-3580RB35000G1 | 927702169901 | 3500K | 80 | 6V | 80 | 63 | 66 |  | SA1032 | 2 | PCT | Au
BOM99 | L128-4080RB35000G1 | 927702170001 | 4000K | 80 | 6V | 80 | 69 | 71 |  | SA1032 | 2 | PCT | Au
BOM99 | L128-4580RB35000G1 | 927702170101 | 4500K | 80 | 6V | 80 | 69 | 71 |  | SA1032 | 2 | PCT | Au
BOM99 | L128-5080RB35000G1 | 927702170201 | 5000K | 80 | 6V | 80 | 69 | 71 |  | SA1032 | 2 | PCT | Au
BOM99 | L128-5780RB35000G1 | 927702170301 | 5700K | 80 | 6V | 80 | 69 | 71 |  | SA1032 | 2 | PCT | Au
BOM99 | L128-6080RB35000G1 | 927702170401 | 6000K | 80 | 6V | 80 | 69 | 71 |  | SA1032 | 2 | PCT | Au
BOM99 | L128-6580RB35000G1 | 927702170501 | 6500K | 80 | 6V | 80 | 69 | 71 |  | SA1032 | 2 | PCT | Au
BOM100 | L128-2780RB35000H1 | 927702170601 | 2700K | 80 | 6V | 80 | 62 | 65 |  | SA1231 | 2 | PCT | Au
BOM100 | L128-3080RB35000H1 | 927702170701 | 3000K | 80 | 6V | 80 | 67 | 70 |  | SA1231 | 2 | PCT | Au
BOM100 | L128-3580RB35000H1 | 927702170801 | 3500K | 80 | 6V | 80 | 67 | 70 |  | SA1231 | 2 | PCT | Au
BOM100 | L128-4080RB35000H1 | 927702170901 | 4000K | 80 | 6V | 80 | 71 | 75 |  | SA1231 | 2 | PCT | Au
BOM100 | L128-4580RB35000H1 | 927702171001 | 4500K | 80 | 6V | 80 | 71 | 75 |  | SA1231 | 2 | PCT | Au
BOM100 | L128-5080RB35000H1 | 927702171101 | 5000K | 80 | 6V | 80 | 71 | 75 |  | SA1231 | 2 | PCT | Au
BOM100 | L128-5780RB35000H1 | 927702171201 | 5700K | 80 | 6V | 80 | 71 | 75 |  | SA1231 | 2 | PCT | Au
BOM100 | L128-6080RB35000H1 | 927702171301 | 6000K | 80 | 6V | 80 | 71 | 75 |  | SA1231 | 2 | PCT | Au
BOM100 | L128-6580RB35000H1 | 927702171401 | 6500K | 80 | 6V | 80 | 71 | 75 |  | SA1231 | 2 | PCT | Au
BOM101 | L128-2780RB35000I1 | 927702171501 | 2700K | 80 | 6V | 80 | 116 | 119 |  | SA1734 | 2 | PCT | Au
BOM101 | L128-3080RB35000I1 | 927702171601 | 3000K | 80 | 6V | 80 | 123 | 126 |  | SA1734 | 2 | PCT | Au
BOM101 | L128-3580RB35000I1 | 927702171701 | 3500K | 80 | 6V | 80 | 123 | 126 |  | SA1734 | 2 | PCT | Au
BOM101 | L128-4080RB35000I1 | 927702171801 | 4000K | 80 | 6V | 80 | 132 | 126 |  | SA1734 | 2 | PCT | Au
BOM101 | L128-4580RB35000I1 | 927702171901 | 4500K | 80 | 6V | 80 | 132 | 136 |  | SA1734 | 2 | PCT | Au
BOM101 | L128-5080RB35000I1 | 927702172001 | 5000K | 80 | 6V | 80 | 132 | 136 |  | SA1734 | 2 | PCT | Au
BOM101 | L128-5780RB35000I1 | 927702172101 | 5700K | 80 | 6V | 80 | 132 | 136 |  | SA1734 | 2 | PCT | Au
BOM101 | L128-6080RB35000I1 | 927702172201 | 6000K | 80 | 6V | 80 | 132 | 136 |  | SA1734 | 2 | PCT | Au
BOM101 | L128-6580RB35000I1 | 927702172301 | 6500K | 80 | 6V | 80 | 132 | 136 |  | SA1734 | 2 | PCT | Au
BOM102 | L128-2780RC35000T1 | 927702201601 | 2700K | 80 | 9V | 100 | 108 | 116 |  | Qiaozhao1028 | 3 | PCT | Au
BOM102 | L128-3080RC35000T1 | 927702201701 | 3000K | 80 | 9V | 100 | 116 | 123 |  | Qiaozhao1028 | 3 | PCT | Au
BOM102 | L128-3580RC35000T1 | 927702201801 | 3500K | 80 | 9V | 100 | 116 | 123 |  | Qiaozhao1028 | 3 | PCT | Au
BOM102 | L128-4080RC35000T1 | 927702201901 | 4000K | 80 | 9V | 100 | 123 | 131 |  | Qiaozhao1028 | 3 | PCT | Au
BOM102 | L128-4580RC35000T1 | 927702202001 | 4500K | 80 | 9V | 100 | 123 | 131 |  | Qiaozhao1028 | 3 | PCT | Au
BOM102 | L128-5080RC35000T1 | 927702202101 | 5000K | 80 | 9V | 100 | 123 | 131 |  | Qiaozhao1028 | 3 | PCT | Au
BOM102 | L128-5780RC35000T1 | 927702202201 | 5700K | 80 | 9V | 100 | 123 | 131 |  | Qiaozhao1028 | 3 | PCT | Au
BOM102 | L128-6080RC35000T1 | 927702202301 | 6000K | 80 | 9V | 100 | 123 | 131 |  | Qiaozhao1028 | 3 | PCT | Au
BOM102 | L128-6580RC35000T1 | 927702202401 | 6500K | 80 | 9V | 100 | 123 | 131 |  | Qiaozhao1028 | 3 | PCT | Au
BOM103 | L128-2780RC35000U1 | 927702172401 | 2700K | 80 | 9V | 100 | 108 | 113 |  | SA1032 | 3 | PCT | Au
BOM103 | L128-3080RC35000U1 | 927702172501 | 3000K | 80 | 9V | 100 | 116 | 118 |  | SA1032 | 3 | PCT | Au
BOM103 | L128-3580RC35000U1 | 927702172601 | 3500K | 80 | 9V | 100 | 116 | 118 |  | SA1032 | 3 | PCT | Au
BOM103 | L128-4080RC35000U1 | 927702172701 | 4000K | 80 | 9V | 100 | 123 | 127 |  | SA1032 | 3 | PCT | Au
BOM103 | L128-4580RC35000U1 | 927702172801 | 4500K | 80 | 9V | 100 | 123 | 127 |  | SA1032 | 3 | PCT | Au
BOM103 | L128-5080RC35000U1 | 927702172901 | 5000K | 80 | 9V | 100 | 123 | 127 |  | SA1032 | 3 | PCT | Au
BOM103 | L128-5780RC35000U1 | 927702173001 | 5700K | 80 | 9V | 100 | 123 | 127 |  | SA1032 | 3 | PCT | Au
BOM103 | L128-6080RC35000U1 | 927702173101 | 6000K | 80 | 9V | 100 | 123 | 127 |  | SA1032 | 3 | PCT | Au
BOM103 | L128-6580RC35000U1 | 927702173201 | 6500K | 80 | 9V | 100 | 123 | 127 |  | SA1032 | 3 | PCT | Au
BOM104 | L128-2770RC35000V1 | 927702173301 | 2700K | 70 | 9V | 100 | 133 | 142 |  | JC1229 | 3 | PCT | Ag
BOM104 | L128-3070RC35000V1 | 927702173401 | 3000K | 70 | 9V | 100 | 135 | 145 |  | JC1229 | 3 | PCT | Ag
BOM104 | L128-3570RC35000V1 | 927702173501 | 3500K | 70 | 9V | 100 | 140 | 150 |  | JC1229 | 3 | PCT | Ag
BOM104 | L128-4070RC35000V1 | 927702173601 | 4000K | 70 | 9V | 100 | 145 | 155 |  | JC1229 | 3 | PCT | Ag
BOM104 | L128-5070RC35000V1 | 927702173701 | 5000K | 70 | 9V | 100 | 145 | 155 |  | JC1229 | 3 | PCT | Ag
BOM104 | L128-5770RC35000V1 | 927702173801 | 5700K | 70 | 9V | 100 | 145 | 155 |  | JC1229 | 3 | PCT | Ag
BOM104 | L128-6570RC35000V1 | 927702173901 | 6500K | 70 | 9V | 100 | 145 | 155 |  | JC1229 | 3 | PCT | Ag
BOM105 | L128-2780RB35000J1 | 927702200901 | 2700K | 80 | 6V | 150 | 110 | 118 |  | caihong1028 | 2 | PCT | Ag
BOM105 | L128-3080RB35000J1 | 927702201001 | 3000K | 80 | 6V | 150 | 112 | 120 |  | caihong1028 | 2 | PCT | Ag
BOM105 | L128-3580RB35000J1 | 927702201101 | 3500K | 80 | 6V | 150 | 115 | 125 |  | caihong1028 | 2 | PCT | Ag
BOM105 | L128-4080RB35000J1 | 927702201201 | 4000K | 80 | 6V | 150 | 120 | 128 |  | caihong1028 | 2 | PCT | Ag
BOM105 | L128-5080RB35000J1 | 927702201301 | 5000K | 80 | 6V | 150 | 120 | 128 |  | caihong1028 | 2 | PCT | Ag
BOM105 | L128-5780RB35000J1 | 927702201401 | 5700K | 80 | 6V | 150 | 120 | 128 |  | caihong1028 | 2 | PCT | Ag
BOM105 | L128-6580RB35000J1 | 927702201501 | 6500K | 80 | 6V | 150 | 120 | 128 |  | caihong1028 | 2 | PCT | Ag
BOM106 | L128-2780RC35000W1 | 927702202501 | 2700K | 80 | 9V | 100 | 130 | 140 |  | EPlight1643 | 2 | PCT | Ag
BOM106 | L128-3080RC35000W1 | 927702202601 | 3000K | 80 | 9V | 100 | 135 | 145 |  | EPlight1643 | 2 | PCT | Ag
BOM106 | L128-3580RC35000W1 | 927702202701 | 3500K | 80 | 9V | 100 | 140 | 150 |  | EPlight1643 | 2 | PCT | Ag
BOM106 | L128-4080RC35000W1 | 927702202801 | 4000K | 80 | 9V | 100 | 145 | 155 |  | EPlight1643 | 2 | PCT | Ag
BOM106 | L128-5080RC35000W1 | 927702202901 | 5000K | 80 | 9V | 100 | 145 | 155 |  | EPlight1643 | 2 | PCT | Ag
BOM106 | L128-5780RC35000W1 | 927702203001 | 5700K | 80 | 9V | 100 | 145 | 155 |  | EPlight1643 | 2 | PCT | Ag
BOM106 | L128-6580RC35000W1 | 927702203101 | 6500K | 80 | 9V | 100 | 145 | 155 |  | EPlight1643 | 2 | PCT | Ag
BOM107 | L128-2790RC35000X1 | 927702203201 | 2700K | 90 | 9V | 100 | 110 | 120 |  | EPlight1643 | 2 | PCT | Ag
BOM107 | L128-3090RC35000X1 | 927702203301 | 3000K | 90 | 9V | 100 | 115 | 125 |  | EPlight1643 | 2 | PCT | Ag
BOM107 | L128-3590RC35000X1 | 927702203401 | 3500K | 90 | 9V | 100 | 120 | 130 |  | EPlight1643 | 2 | PCT | Ag
BOM107 | L128-4090RC35000X1 | 927702203501 | 4000K | 90 | 9V | 100 | 125 | 135 |  | EPlight1643 | 2 | PCT | Ag
BOM107 | L128-5090RC35000X1 | 927702203601 | 5000K | 90 | 9V | 100 | 125 | 135 |  | EPlight1643 | 2 | PCT | Ag
BOM107 | L128-5790RC35000X1 | 927702203701 | 5700K | 90 | 9V | 100 | 125 | 135 |  | EPlight1643 | 2 | PCT | Ag
BOM107 | L128-6590RC35000X1 | 927702203801 | 6500K | 90 | 9V | 100 | 125 | 135 |  | EPlight1643 | 2 | PCT | Ag
BOM108 | L128-2780RD35000I1 | 927702203901 | 2700K | 80 | 18V | 60 | 160 | 170 |  | EPlight1643 | 2 | PCT | Ag
BOM108 | L128-3080RD35000I1 | 927702204001 | 3000K | 80 | 18V | 60 | 165 | 175 |  | EPlight1643 | 2 | PCT | Ag
BOM108 | L128-3580RD35000I1 | 927702204101 | 3500K | 80 | 18V | 60 | 170 | 180 |  | EPlight1643 | 2 | PCT | Ag
BOM108 | L128-4080RD35000I1 | 927702204201 | 4000K | 80 | 18V | 60 | 175 | 185 |  | EPlight1643 | 2 | PCT | Ag
BOM108 | L128-5080RD35000I1 | 927702204301 | 5000K | 80 | 18V | 60 | 175 | 185 |  | EPlight1643 | 2 | PCT | Ag
BOM108 | L128-5780RD35000I1 | 927702204401 | 5700K | 80 | 18V | 60 | 175 | 185 |  | EPlight1643 | 2 | PCT | Ag
BOM108 | L128-6580RD35000I1 | 927702204501 | 6500K | 80 | 18V | 60 | 175 | 185 |  | EPlight1643 | 2 | PCT | Ag
BOM109 | L128-2790RD35000J1 | 927702204601 | 2700K | 90 | 18V | 60 | 135 | 143 |  | EPlight1643 | 2 | PCT | Ag
BOM109 | L128-3090RD35000J1 | 927702204701 | 3000K | 90 | 18V | 60 | 140 | 147 |  | EPlight1643 | 2 | PCT | Ag
BOM109 | L128-3590RD35000J1 | 927702204801 | 3500K | 90 | 18V | 60 | 145 | 152 |  | EPlight1643 | 2 | PCT | Ag
BOM109 | L128-4090RD35000J1 | 927702204901 | 4000K | 90 | 18V | 60 | 145 | 157 |  | EPlight1643 | 2 | PCT | Ag
BOM109 | L128-5090RD35000J1 | 927702205001 | 5000K | 90 | 18V | 60 | 145 | 157 |  | EPlight1643 | 2 | PCT | Ag
BOM109 | L128-5790RD35000J1 | 927702205101 | 5700K | 90 | 18V | 60 | 145 | 157 |  | EPlight1643 | 2 | PCT | Ag
BOM109 | L128-6590RD35000J1 | 927702205201 | 6500K | 90 | 18V | 60 | 145 | 157 |  | EPlight1643 | 2 | PCT | Ag
BOM110 | L128-2780RA35002E1 | 927702182301 | 2700K | 80 | 3V | 60 | 30 | 32.5 |  | SA2235DH | 2 | PCT | Ag
BOM110 | L128-3080RA35002E1 | 927702182401 | 3000K | 80 | 3V | 60 | 31.5 | 33.5 |  | SA2235DH | 2 | PCT | Ag
BOM110 | L128-3580RA35002E1 | 927702182501 | 3500K | 80 | 3V | 60 | 32.5 | 34.5 |  | SA2235DH | 2 | PCT | Ag
BOM110 | L128-4080RA35002E1 | 927702182601 | 4000K | 80 | 3V | 60 | 33.5 | 35.5 |  | SA2235DH | 2 | PCT | Ag
BOM110 | L128-4580RA35002E1 | 927702182701 | 4500K | 80 | 3V | 60 | 33.5 | 35.5 |  | SA2235DH | 2 | PCT | Ag
BOM110 | L128-5080RA35002E1 | 927702182801 | 5000K | 80 | 3V | 60 | 33.5 | 35.5 |  | SA2235DH | 2 | PCT | Ag
BOM110 | L128-5780RA35002E1 | 927702182901 | 5700K | 80 | 3V | 60 | 33.5 | 35.5 |  | SA2235DH | 2 | PCT | Ag
BOM110 | L128-6080RA35002E1 | 927702183001 | 6000K | 80 | 3V | 60 | 33.5 | 35.5 |  | SA2235DH | 2 | PCT | Ag
BOM110 | L128-6580RA35002E1 | 927702183101 | 6500K | 80 | 3V | 60 | 33.5 | 35.5 |  | SA2235DH | 2 | PCT | Ag
BOM111 | L128-2780RC35000Y1 | 927702183201 | 2700K | 80 | 9V | 100 | 120 | 127 |  | SA1032 | 3 | PCT | Au
BOM111 | L128-3080RC35000Y1 | 927702183301 | 3000K | 80 | 9V | 100 | 125 | 130 |  | SA1032 | 3 | PCT | Au
BOM111 | L128-3580RC35000Y1 | 927702183401 | 3500K | 80 | 9V | 100 | 130 | 135 |  | SA1032 | 3 | PCT | Au
BOM111 | L128-4080RC35000Y1 | 927702183501 | 4000K | 80 | 9V | 100 | 135 | 140 |  | SA1032 | 3 | PCT | Au
BOM111 | L128-5080RC35000Y1 | 927702183601 | 5000K | 80 | 9V | 100 | 135 | 140 |  | SA1032 | 3 | PCT | Au
BOM111 | L128-5780RC35000Y1 | 927702183701 | 5700K | 80 | 9V | 100 | 135 | 140 |  | SA1032 | 3 | PCT | Au
BOM111 | L128-6580RC35000Y1 | 927702183801 | 6500K | 80 | 9V | 100 | 135 | 140 |  | SA1032 | 3 | PCT | Au
BOM112 | L128-2780RG35000A1 | 927702209201 | 2700K | 80 | 12V | 80 | 135 | 140 |  | JC1229F | 4 | PCT | Ag
BOM112 | L128-3080RG35000A1 | 927702209301 | 3000K | 80 | 12V | 80 | 130 | 145 |  | JC1229F | 4 | PCT | Ag
BOM112 | L128-3580RG35000A1 | 927702209401 | 3500K | 80 | 12V | 80 | 135 | 150 |  | JC1229F | 4 | PCT | Ag
BOM112 | L128-4080RG35000A1 | 927702209501 | 4000K | 80 | 12V | 80 | 140 | 155 |  | JC1229F | 4 | PCT | Ag
BOM112 | L128-5080RG35000A1 | 927702209601 | 5000K | 80 | 12V | 80 | 140 | 155 |  | JC1229F | 4 | PCT | Ag
BOM112 | L128-5780RG35000A1 | 927702209701 | 5700K | 80 | 12V | 80 | 140 | 155 |  | JC1229F | 4 | PCT | Ag
BOM112 | L128-6580RG35000A1 | 927702209801 | 6500K | 80 | 12V | 80 | 140 | 155 |  | JC1229F | 4 | PCT | Ag
BOM112 | L128-2780RG35000A2 | 927702284701 | 2700K | 80 | 12V | 80 | 135 | 140 | 特殊色点 | JC1229F | 4 | PCT | Ag
BOM112 | L128-3080RG35000A2 | 927702284801 | 3000K | 80 | 12V | 80 | 130 | 145 | 特殊色点 | JC1229F | 4 | PCT | Ag
BOM112 | L128-3580RG35000A2 | 927702284901 | 3500K | 80 | 12V | 80 | 135 | 150 | 特殊色点 | JC1229F | 4 | PCT | Ag
BOM112 | L128-4080RG35000A2 | 927702285001 | 4000K | 80 | 12V | 80 | 140 | 155 | 特殊色点 | JC1229F | 4 | PCT | Ag
BOM112 | L128-5080RG35000A2 | 927702265801 | 5000K | 80 | 12V | 80 | 140 | 155 | 特殊色点 | JC1229F | 4 | PCT | Ag
BOM112 | L128-5780RG35000A2 | 927702285101 | 5700K | 80 | 12V | 80 | 140 | 155 | 特殊色点 | JC1229F | 4 | PCT | Ag
BOM112 | L128-6580RG35000A2 | 927702285201 | 6500K | 80 | 12V | 80 | 140 | 155 | 特殊色点 | JC1229F | 4 | PCT | Ag
BOM113 | L128-2770RG35000B1 | 927702209901 | 2700K | 70 | 12V | 30 | 55 | 62 |  | SA1032G | 4 | PCT圆杯 | Au
BOM113 | L128-3070RG35000B1 | 927702210001 | 3000K | 70 | 12V | 30 | 60 | 67 |  | SA1032G | 4 | PCT圆杯 | Au
BOM113 | L128-4070RG35000B1 | 927702210201 | 4000K | 70 | 12V | 30 | 62 | 68 |  | SA1032G | 4 | PCT圆杯 | Au
BOM113 | L128-5070RG35000B1 | 927702210301 | 5000K | 70 | 12V | 30 | 62 | 68 |  | SA1032G | 4 | PCT圆杯 | Au
BOM113 | L128-6570RG35000B1 | 927702210501 | 6500K | 70 | 12V | 30 | 62 | 68 |  | SA1032G | 4 | PCT圆杯 | Au
BOM113 | L128-1070RG35000B1 | 927702210601 | 10000K | 70 | 12V | 30 | 62 | 60 |  | SA1032G | 4 | PCT圆杯 | Au
BOM114 | L128-2780RC35000Z1 | 927702205301 | 2700K | 80 | 9V | 100 | 125 | 135 |  | SA1530 | 3 | PCT圆杯 | Au
BOM114 | L128-3080RC35000Z1 | 927702205401 | 3000K | 80 | 9V | 100 | 130 | 140 |  | SA1530 | 3 | PCT圆杯 | Au
BOM114 | L128-3580RC35000Z1 | 927702205501 | 3500K | 80 | 9V | 100 | 135 | 145 |  | SA1530 | 3 | PCT圆杯 | Au
BOM114 | L128-4080RC35000Z1 | 927702205601 | 4000K | 80 | 9V | 100 | 140 | 150 |  | SA1530 | 3 | PCT圆杯 | Au
BOM114 | L128-5080RC35000Z1 | 927702205701 | 5000K | 80 | 9V | 100 | 140 | 150 |  | SA1530 | 3 | PCT圆杯 | Au
BOM114 | L128-5780RC35000Z1 | 927702205801 | 5700K | 80 | 9V | 100 | 140 | 150 |  | SA1530 | 3 | PCT圆杯 | Au
BOM114 | L128-6580RC35000Z1 | 927702205901 | 6500K | 80 | 9V | 100 | 140 | 150 |  | SA1530 | 3 | PCT圆杯 | Au
BOM115 | L128-2780RA35002F1 | 927702224501 | 2700K | 80 | 3V | 150 | 59.85 | 63 |  | JC1229 | 2 | PCT | Ag
BOM115 | L128-3080RA35002F1 | 927702224601 | 3000K | 80 | 3V | 150 | 61.75 | 65 |  | JC1229 | 2 | PCT | Ag
BOM115 | L128-3580RA35002F1 | 927702224701 | 3500K | 80 | 3V | 150 | 63.65 | 67 |  | JC1229 | 2 | PCT | Ag
BOM115 | L128-4080RA35002F1 | 927702224801 | 4000K | 80 | 3V | 150 | 65.55 | 69 |  | JC1229 | 2 | PCT | Ag
BOM115 | L128-5080RA35002F1 | 927702224901 | 5000K | 80 | 3V | 150 | 65.55 | 69 |  | JC1229 | 2 | PCT | Ag
BOM115 | L128-5780RA35002F1 | 927702225001 | 5700K | 80 | 3V | 150 | 65.55 | 69 |  | JC1229 | 2 | PCT | Ag
BOM115 | L128-6580RA35002F1 | 927702225201 | 6500K | 80 | 3V | 150 | 65.55 | 69 |  | JC1229 | 2 | PCT | Ag
BOM116 | L128-2780RC35001A1 | 927702235101 | 2700K | 80 | 9V | 100 | 129.2 | 136 |  | JC1530 | 3 | PCT PPL | Au
BOM116 | L128-3080RC35001A1 | 927702235201 | 3000K | 80 | 9V | 100 | 133 | 140 |  | JC1530 | 3 | PCT PPL | Au
BOM116 | L128-3580RC35001A1 | 927702235301 | 3500K | 80 | 9V | 100 | 137.75 | 145 |  | JC1530 | 3 | PCT PPL | Au
BOM116 | L128-4080RC35001A1 | 927702235401 | 4000K | 80 | 9V | 100 | 140.6 | 148 |  | JC1530 | 3 | PCT PPL | Au
BOM116 | L128-5080RC35001A1 | 927702235501 | 5000K | 80 | 9V | 100 | 140.6 | 148 |  | JC1530 | 3 | PCT PPL | Au
BOM116 | L128-5780RC35001A1 | 927702235601 | 5700K | 80 | 9V | 100 | 140.6 | 148 |  | JC1530 | 3 | PCT PPL | Au
BOM116 | L128-6580RC35001A1 | 927702235801 | 6500K | 80 | 9V | 100 | 140.6 | 148 |  | JC1530 | 3 | PCT PPL | Au
BOM117 | L128-2780RD35000J1 | 927702244501 | 2700K | 80 | 18V | 60 | 130 | 145 |  | JC1134 | 2 | PCT | Ag
BOM117 | L128-3080RD35000J1 | 927702244601 | 3000K | 80 | 18V | 60 | 135 | 150 |  | JC1134 | 2 | PCT | Ag
BOM117 | L128-3580RD35000J1 | 927702244701 | 3500K | 80 | 18V | 60 | 140 | 155 |  | JC1134 | 2 | PCT | Ag
BOM117 | L128-4080RD35000J1 | 927702244801 | 4000K | 80 | 18V | 60 | 145 | 160 |  | JC1134 | 2 | PCT | Ag
BOM117 | L128-5080RD35000J1 | 927702244901 | 5000K | 80 | 18V | 60 | 145 | 160 |  | JC1134 | 2 | PCT | Ag
BOM117 | L128-5780RD35000J1 | 927702245001 | 5700K | 80 | 18V | 60 | 145 | 160 |  | JC1134 | 2 | PCT | Ag
BOM117 | L128-6580RD35000J1 | 927702245101 | 6500K | 80 | 18V | 60 | 145 | 160 |  | JC1134 | 2 | PCT | Ag
BOM118 | L128-2790RB35000A1 | 927702250501 | 2700K | 90 | 6V | 150 | 110 | 115 |  | SA1530 | 2 | PCT | Ag
BOM118 | L128-3090RB35000A1 | 927702250601 | 3000K | 90 | 6V | 150 | 112 | 118 |  | SA1530 | 2 | PCT | Ag
BOM118 | L128-3590RB35000A1 | 927702250701 | 3500K | 90 | 6V | 150 | 115 | 122 |  | SA1530 | 2 | PCT | Ag
BOM118 | L128-4090RB35000A1 | 927702250801 | 4000K | 90 | 6V | 150 | 120 | 127 |  | SA1530 | 2 | PCT | Ag
BOM118 | L128-5090RB35000A1 | 927702250901 | 5000K | 90 | 6V | 150 | 120 | 127 |  | SA1530 | 2 | PCT | Ag
BOM118 | L128-5790RB35000A1 | 927702251001 | 5700K | 90 | 6V | 150 | 120 | 127 |  | SA1530 | 2 | PCT | Ag
BOM118 | L128-6590RB35000A1 | 927702251101 | 6500K | 90 | 6V | 150 | 120 | 127 |  | SA1530 | 2 | PCT | Ag
BOM119 | L128-2780RG35000B1 | 927702251201 | 2700K | 80 | 12V | 80 | 130 | 140 |  | HC1128 | 4 | PCT | Ag
BOM119 | L128-3080RG35000B1 | 927702251301 | 3000K | 80 | 12V | 80 | 135 | 145 |  | HC1128 | 4 | PCT | Ag
BOM119 | L128-3580RG35000B1 | 927702251401 | 3500K | 80 | 12V | 80 | 140 | 150 |  | HC1128 | 4 | PCT | Ag
BOM119 | L128-4080RG35000B1 | 927702251501 | 4000K | 80 | 12V | 80 | 145 | 155 |  | HC1128 | 4 | PCT | Ag
BOM119 | L128-5080RG35000B1 | 927702251601 | 5000K | 80 | 12V | 80 | 145 | 155 |  | HC1128 | 4 | PCT | Ag
BOM119 | L128-5780RG35000B1 | 927702251701 | 5700K | 80 | 12V | 80 | 145 | 155 |  | HC1128 | 4 | PCT | Ag
BOM119 | L128-6580RG35000B1 | 927702251801 | 6500K | 80 | 12V | 80 | 145 | 155 |  | HC1128 | 4 | PCT | Ag
BOM120 | L128-2780RF35000F1 | 927702251901 | 2700K | 80 | 54V | 20 | 135 | 145 |  | JC1522 | 3 | PCT | Ag
BOM120 | L128-3080RF35000F1 | 927702252001 | 3000K | 80 | 54V | 20 | 140 | 150 |  | JC1522 | 3 | PCT | Ag
BOM120 | L128-3580RF35000F1 | 927702252101 | 3500K | 80 | 54V | 20 | 145 | 150 |  | JC1522 | 3 | PCT | Ag
BOM120 | L128-4080RF35000F1 | 927702252201 | 4000K | 80 | 54V | 20 | 150 | 160 |  | JC1522 | 3 | PCT | Ag
BOM120 | L128-5080RF35000F1 | 927702252301 | 5000K | 80 | 54V | 20 | 150 | 160 |  | JC1522 | 3 | PCT | Ag
BOM120 | L128-5780RF35000F1 | 927702252401 | 5700K | 80 | 54V | 20 | 150 | 160 |  | JC1522 | 3 | PCT | Ag
BOM120 | L128-6580RF35000F1 | 927702252501 | 6500K | 80 | 54V | 20 | 150 | 160 |  | JC1522 | 3 | PCT | Ag
BOM121 | L128-2280RE35000H1 | 927702252601 | 2200K | 80 | 36V | 30 | 110 | 121 |  | JC1522 | 2 | PCT | Ag
BOM121 | L128-2780RE35000H1 | 927702252701 | 2700K | 80 | 36V | 30 | 115 | 128 |  | JC1522 | 2 | PCT | Ag
BOM121 | L128-3080RE35000H1 | 927702252801 | 3000K | 80 | 36V | 30 | 120 | 130 |  | JC1522 | 2 | PCT | Ag
BOM121 | L128-3580RE35000H1 | 927702252901 | 3500K | 80 | 36V | 30 | 125 | 135 |  | JC1522 | 2 | PCT | Ag
BOM121 | L128-4080RE35000H1 | 927702253001 | 4000K | 80 | 36V | 30 | 125 | 140 |  | JC1522 | 2 | PCT | Ag
BOM121 | L128-5080RE35000H1 | 927702253101 | 5000K | 80 | 36V | 30 | 125 | 140 |  | JC1522 | 2 | PCT | Ag
BOM121 | L128-5780RE35000H1 | 927702253201 | 5700K | 80 | 36V | 30 | 125 | 140 |  | JC1522 | 2 | PCT | Ag
BOM121 | L128-6580RE35000H1 | 927702253301 | 6500K | 80 | 36V | 30 | 125 | 140 |  | JC1522 | 2 | PCT | Ag
BOM122 | L128-2780RE35000J1 | 927702253401 | 2700K | 80 | 36V | 30 | 115 | 128 |  | SA1624 | 2 | PCT | Ag
BOM122 | L128-3080RE35000J1 | 927702253501 | 3000K | 80 | 36V | 30 | 120 | 130 |  | SA1624 | 2 | PCT | Ag
BOM122 | L128-3580RE35000J1 | 927702253601 | 3500K | 80 | 36V | 30 | 125 | 135 |  | SA1624 | 2 | PCT | Ag
BOM122 | L128-4080RE35000J1 | 927702253701 | 4000K | 80 | 36V | 30 | 125 | 140 |  | SA1624 | 2 | PCT | Ag
BOM122 | L128-5080RE35000J1 | 927702253801 | 5000K | 80 | 36V | 30 | 125 | 140 |  | SA1624 | 2 | PCT | Ag
BOM122 | L128-5780RE35000J1 | 927702253901 | 5700K | 80 | 36V | 30 | 125 | 140 |  | SA1624 | 2 | PCT | Ag
BOM122 | L128-6580RE35000J1 | 927702254001 | 6500K | 80 | 36V | 30 | 125 | 140 |  | SA1624 | 2 | PCT | Ag
BOM123 | L128-2780RC35001B1 | 927702249801 | 2700K | 80 | 9V | 100 | 115 | 122 |  | JC922 | 3 | PCT | Ag
BOM123 | L128-3080RC35001B1 | 927702249901 | 3000K | 80 | 9V | 100 | 115 | 125 |  | JC922 | 3 | PCT | Ag
BOM123 | L128-3580RC35001B1 | 927702250001 | 3500K | 80 | 9V | 100 | 120 | 128 |  | JC922 | 3 | PCT | Ag
BOM123 | L128-4080RC35001B1 | 927702250101 | 4000K | 80 | 9V | 100 | 123 | 132 |  | JC922 | 3 | PCT | Ag
BOM123 | L128-5080RC35001B1 | 927702250201 | 5000K | 80 | 9V | 100 | 123 | 132 |  | JC922 | 3 | PCT | Ag
BOM123 | L128-5780RC35001B1 | 927702250301 | 5700K | 80 | 9V | 100 | 123 | 132 |  | JC922 | 3 | PCT | Ag
BOM123 | L128-6580RC35001B1 | 927702250401 | 6500K | 80 | 9V | 100 | 123 | 132 |  | JC922 | 3 | PCT | Ag
BOM124 | L128-2795RC35000S1 | 927702256901 | 2700K | 95 | 9V | 100 | 115 | 125 |  | JC1530 | 3 | PCT | Ag
BOM124 | L128-3095RC35000S1 | 927702257001 | 3000K | 95 | 9V | 100 | 120 | 130 |  | JC1530 | 3 | PCT | Ag
BOM124 | L128-3595RC35000S1 | 927702257101 | 3500K | 95 | 9V | 100 | 125 | 135 |  | JC1530 | 3 | PCT | Ag
BOM124 | L128-4095RC35000S1 | 927702257201 | 4000K | 95 | 9V | 100 | 130 | 140 |  | JC1530 | 3 | PCT | Ag
BOM124 | L128-5095RC35000S1 | 927702257301 | 5000K | 95 | 9V | 100 | 130 | 140 |  | JC1530 | 3 | PCT | Ag
BOM124 | L128-5795RC35000S1 | 927702257401 | 5700K | 95 | 9V | 100 | 130 | 140 |  | JC1530 | 3 | PCT | Ag
BOM124 | L128-6595RC35000S1 | 927702257501 | 6500K | 95 | 9V | 100 | 130 | 140 |  | JC1530 | 3 | PCT | Ag
BOM125 | L128-2780RG35000C1 | 927702264401 | 2700K | 80 | 12V | 80 | 140 | 148 |  | SA1032 | 4 | PCT | Ag
BOM125 | L128-3080RG35000C1 | 927702264501 | 3000K | 80 | 12V | 80 | 143 | 151 |  | SA1032 | 4 | PCT | Ag
BOM125 | L128-3580RG35000C1 | 927702264601 | 3500K | 80 | 12V | 80 | 145 | 155 |  | SA1032 | 4 | PCT | Ag
BOM125 | L128-4080RG35000C1 | 927702264701 | 4000K | 80 | 12V | 80 | 150 | 160 |  | SA1032 | 4 | PCT | Ag
BOM125 | L128-5080RG35000C1 | 927702264801 | 5000K | 80 | 12V | 80 | 150 | 160 |  | SA1032 | 4 | PCT | Ag
BOM125 | L128-5780RG35000C1 | 927702264901 | 5700K | 80 | 12V | 80 | 150 | 160 |  | SA1032 | 4 | PCT | Ag
BOM125 | L128-6580RG35000C1 | 927702265001 | 6500K | 80 | 12V | 80 | 150 | 160 |  | SA1032 | 4 | PCT | Ag
BOM126 | L128-2780RA35002G1 | 927702267901 | 2700K | 80 | 3V | 150 | 63 | 66 |  | SA1530 | 1 | PCT | Ag
BOM126 | L128-3080RA35002G1 | 927702268001 | 3000K | 80 | 3V | 150 | 65 | 68 |  | SA1530 | 1 | PCT | Ag
BOM126 | L128-3580RA35002G1 | 927702268101 | 3500K | 80 | 3V | 150 | 67 | 70 |  | SA1530 | 1 | PCT | Ag
BOM126 | L128-4080RA35002G1 | 927702268201 | 4000K | 80 | 3V | 150 | 69 | 73 |  | SA1530 | 1 | PCT | Ag
BOM126 | L128-5080RA35002G1 | 927702268301 | 5000K | 80 | 3V | 150 | 69 | 73 |  | SA1530 | 1 | PCT | Ag
BOM126 | L128-5780RA35002G1 | 927702268401 | 5700K | 80 | 3V | 150 | 69 | 73 |  | SA1530 | 1 | PCT | Ag
BOM126 | L128-6580RA35002G1 | 927702268501 | 6500K | 80 | 3V | 150 | 69 | 73 |  | SA1530 | 1 | PCT | Ag
BOM127 | L128-2790RA35002D1 | 927702268601 | 2700K | 90 | 3V | 60 | 20 | 21.5 |  | SA818 | 1 | PPA0.75 | Ag
BOM127 | L128-3090RA35002D1 | 927702268701 | 3000K | 90 | 3V | 60 | 20.5 | 22 |  | SA818 | 1 | PPA0.75 | Ag
BOM127 | L128-3590RA35002D1 | 927702268801 | 3500K | 90 | 3V | 60 | 21 | 22.5 |  | SA818 | 1 | PPA0.75 | Ag
BOM127 | L128-4090RA35002D1 | 927702268901 | 4000K | 90 | 3V | 60 | 21.5 | 23 |  | SA818 | 1 | PPA0.75 | Ag
BOM127 | L128-5090RA35002D1 | 927702269001 | 5000K | 90 | 3V | 60 | 21.5 | 23 |  | SA818 | 1 | PPA0.75 | Ag
BOM127 | L128-5790RA35002D1 | 927702269101 | 5700K | 90 | 3V | 60 | 21.5 | 23 |  | SA818 | 1 | PPA0.75 | Ag
BOM127 | L128-6590RA35002D1 | 927702269201 | 6500K | 90 | 3V | 60 | 21.5 | 23 |  | SA818 | 1 | PPA0.75 | Ag
BOM128 | L128-3180RA35002H1 | 927702271001 | 3100K | 80 | 3V | 60 | 26 | 28 |  | HC1025 | 1 | PPA | Ag
BOM128 | L128-6980RA35002H1 | 927702271101 | 6900K | 80 | 3V | 60 | 26 | 28.5 |  | HC1025 | 1 | PPA | Ag
BOM128 | L128-7380RA35002H1 | 927702271201 | 7300K | 80 | 3V | 60 | 26 | 28.5 |  | HC1025 | 1 | PPA | Ag
BOM128 | L128-7980RA35002H1 | 927702271301 | 7900K | 80 | 3V | 60 | 26 | 28.5 |  | HC1025 | 1 | PPA | Ag
BOM129 | L128-2780RE35000K1 | 927702275901 | 2700K | 80 | 36V | 30 | 137 | 145 |  | HC1624 | 2 | PCT | Ag
BOM129 | L128-3080RE35000K1 | 927702276001 | 3000K | 80 | 36V | 30 | 140 | 150 |  | HC1624 | 2 | PCT | Ag
BOM129 | L128-3580RE35000K1 | 927702276101 | 3500K | 80 | 36V | 30 | 145 | 155 |  | HC1624 | 2 | PCT | Ag
BOM129 | L128-4080RE35000K1 | 927702276201 | 4000K | 80 | 36V | 30 | 150 | 160 |  | HC1624 | 2 | PCT | Ag
BOM129 | L128-5080RE35000K1 | 927702276301 | 5000K | 80 | 36V | 30 | 150 | 160 |  | HC1624 | 2 | PCT | Ag
BOM129 | L128-5780RE35000K1 | 927702276401 | 5700K | 80 | 36V | 30 | 150 | 160 |  | HC1624 | 2 | PCT | Ag
BOM129 | L128-6580RE35000K1 | 927702276501 | 6500K | 80 | 36V | 30 | 150 | 160 |  | HC1624 | 2 | PCT | Ag
BOM130 | L128-2780RA35002J1 | 927702276601 | 2700K | 80 | 3V | 150 | 67 | 71 |  | SA1530 | 1 | PCT | Ag
BOM130 | L128-3080RA35002J1 | 927702276701 | 3000K | 80 | 3V | 150 | 69 | 73 |  | SA1530 | 1 | PCT | Ag
BOM130 | L128-3580RA35002J1 | 927702276801 | 3500K | 80 | 3V | 150 | 71 | 75 |  | SA1530 | 1 | PCT | Ag
BOM130 | L128-4080RA35002J1 | 927702276901 | 4000K | 80 | 3V | 150 | 74 | 78 |  | SA1530 | 1 | PCT | Ag
BOM130 | L128-5080RA35002J1 | 927702277001 | 5000K | 80 | 3V | 150 | 74 | 78 |  | SA1530 | 1 | PCT | Ag
BOM130 | L128-5780RA35002J1 | 927702277101 | 5700K | 80 | 3V | 150 | 74 | 78 |  | SA1530 | 1 | PCT | Ag
BOM130 | L128-6580RA35002J1 | 927702277201 | 6500K | 80 | 3V | 150 | 74 | 78 |  | SA1530 | 1 | PCT | Ag
BOM131 | L128-2770RC35000W1 | 927702282601 | 2700K | 70 | 9V | 100 | 135 | 145 |  | SA1231 | 3 | PCT | Ag
BOM131 | L128-3070RC35000W1 | 927702282701 | 3000K | 70 | 9V | 100 | 140 | 150 |  | SA1231 | 3 | PCT | Ag
BOM131 | L128-3570RC35000W1 | 927702282801 | 3500K | 70 | 9V | 100 | 145 | 155 |  | SA1231 | 3 | PCT | Ag
BOM131 | L128-4070RC35000W1 | 927702282901 | 4000K | 70 | 9V | 100 | 148 | 158 |  | SA1231 | 3 | PCT | Ag
BOM131 | L128-5070RC35000W1 | 927702283001 | 5000K | 70 | 9V | 100 | 148 | 158 |  | SA1231 | 3 | PCT | Ag
BOM131 | L128-5770RC35000W1 | 927702283101 | 5700K | 70 | 9V | 100 | 148 | 158 |  | SA1231 | 3 | PCT | Ag
BOM131 | L128-6570RC35000W1 | 927702283201 | 6500K | 70 | 9V | 100 | 148 | 158 |  | SA1231 | 3 | PCT | Ag
BOM132 | L128-2770RC35000X1 | 927702283301 | 2700K | 70 | 9V | 100 | 146 | 156 |  | SA1530 | 3 | PCT | Ag
BOM132 | L128-3070RC35000X1 | 927702283401 | 3000K | 70 | 9V | 100 | 150 | 159 |  | SA1530 | 3 | PCT | Ag
BOM132 | L128-3570RC35000X1 | 927702283501 | 3500K | 70 | 9V | 100 | 153 | 163 |  | SA1530 | 3 | PCT | Ag
BOM132 | L128-4070RC35000X1 | 927702283601 | 4000K | 70 | 9V | 100 | 155 | 167 |  | SA1530 | 3 | PCT | Ag
BOM132 | L128-5070RC35000X1 | 927702283701 | 5000K | 70 | 9V | 100 | 155 | 167 |  | SA1530 | 3 | PCT | Ag
BOM132 | L128-5770RC35000X1 | 927702283801 | 5700K | 70 | 9V | 100 | 155 | 167 |  | SA1530 | 3 | PCT | Ag
BOM132 | L128-6570RC35000X1 | 927702283901 | 6500K | 70 | 9V | 100 | 155 | 167 |  | SA1530 | 3 | PCT | Ag
BOM133 | L128-2780RA35002K1 | 927702291301 | 2700K | 80 | 3V | 150 | 62 | 64 | 标准品 | JC1229 | 2 | PCT | Ag
BOM133 | L128-3080RA35002K1 | 927702291401 | 3000K | 80 | 3V | 150 | 64 | 66 | 标准品 | JC1229 | 2 | PCT | Ag
BOM133 | L128-3580RA35002K1 | 927702291501 | 3500K | 80 | 3V | 150 | 65 | 67 | 标准品 | JC1229 | 2 | PCT | Ag
BOM133 | L128-4080RA35002K1 | 927702291601 | 4000K | 80 | 3V | 150 | 68 | 70 | 标准品 | JC1229 | 2 | PCT | Ag
BOM133 | L128-5080RA35002K1 | 927702291701 | 5000K | 80 | 3V | 150 | 68 | 70 | 标准品 | JC1229 | 2 | PCT | Ag
BOM133 | L128-5780RA35002K1 | 927702291801 | 5700K | 80 | 3V | 150 | 68 | 70 | 标准品 | JC1229 | 2 | PCT | Ag
BOM133 | L128-6580RA35002K1 | 927702291901 | 6500K | 80 | 3V | 150 | 68 | 70 | 标准品 | JC1229 | 2 | PCT | Ag
BOM134 | L128-2790RA35002E1 | 927702292001 | 2700K | 90 | 3V | 150 | 52 | 54 | 标准品 | JC1229 | 2 | PCT | Ag
BOM134 | L128-3090RA35002E1 | 927702292101 | 3000K | 90 | 3V | 150 | 54 | 56 | 标准品 | JC1229 | 2 | PCT | Ag
BOM134 | L128-3590RA35002E1 | 927702292201 | 3500K | 90 | 3V | 150 | 55 | 57 | 标准品 | JC1229 | 2 | PCT | Ag
BOM134 | L128-4090RA35002E1 | 927702292301 | 4000K | 90 | 3V | 150 | 58 | 60 | 标准品 | JC1229 | 2 | PCT | Ag
BOM134 | L128-5090RA35002E1 | 927702292401 | 5000K | 90 | 3V | 150 | 58 | 60 | 标准品 | JC1229 | 2 | PCT | Ag
BOM134 | L128-5790RA35002E1 | 927702292501 | 5700K | 90 | 3V | 150 | 58 | 60 | 标准品 | JC1229 | 2 | PCT | Ag
BOM134 | L128-6590RA35002E1 | 927702292601 | 6500K | 90 | 3V | 150 | 58 | 60 | 标准品 | JC1229 | 2 | PCT | Ag
BOM135 | L128-2780RA35002L1 | 927702292701 | 2700K | 80 | 3V | 150 | 65 | 68 | 标准品 | JC1624 | 2 | PCT | Ag
BOM135 | L128-3080RA35002L1 | 927702292801 | 3000K | 80 | 3V | 150 | 68 | 70 | 标准品 | JC1624 | 2 | PCT | Ag
BOM135 | L128-3580RA35002L1 | 927702292901 | 3500K | 80 | 3V | 150 | 70 | 72 | 标准品 | JC1624 | 2 | PCT | Ag
BOM135 | L128-4080RA35002L1 | 927702293001 | 4000K | 80 | 3V | 150 | 72 | 74 | 标准品 | JC1624 | 2 | PCT | Ag
BOM135 | L128-5080RA35002L1 | 927702293101 | 5000K | 80 | 3V | 150 | 72 | 74 | 标准品 | JC1624 | 2 | PCT | Ag
BOM135 | L128-5780RA35002L1 | 927702293201 | 5700K | 80 | 3V | 150 | 72 | 74 | 标准品 | JC1624 | 2 | PCT | Ag
BOM135 | L128-6580RA35002L1 | 927702293301 | 6500K | 80 | 3V | 150 | 72 | 74 | 标准品 | JC1624 | 2 | PCT | Ag
BOM136 | L128-2790RA35002F1 | 927702293401 | 2700K | 90 | 3V | 150 | 55 | 58 | 标准品 | JC1624 | 2 | PCT | Ag
BOM136 | L128-3090RA35002F1 | 927702293501 | 3000K | 90 | 3V | 150 | 58 | 61 | 标准品 | JC1624 | 2 | PCT | Ag
BOM136 | L128-3590RA35002F1 | 927702293601 | 3500K | 90 | 3V | 150 | 60 | 62 | 标准品 | JC1624 | 2 | PCT | Ag
BOM136 | L128-4090RA35002F1 | 927702293701 | 4000K | 90 | 3V | 150 | 62 | 65 | 标准品 | JC1624 | 2 | PCT | Ag
BOM136 | L128-5090RA35002F1 | 927702293801 | 5000K | 90 | 3V | 150 | 62 | 65 | 标准品 | JC1624 | 2 | PCT | Ag
BOM136 | L128-5790RA35002F1 | 927702293901 | 5700K | 90 | 3V | 150 | 62 | 65 | 标准品 | JC1624 | 2 | PCT | Ag
BOM136 | L128-6590RA35002F1 | 927702294001 | 6500K | 90 | 3V | 150 | 62 | 65 | 标准品 | JC1624 | 2 | PCT | Ag
BOM137 | L128-2780RA35002M1 | 927702294101 | 2700K | 80 | 3V | 150 | 70 | 72 | 标准品 | SA1734 | 2 | PCT | Ag
BOM137 | L128-3080RA35002M1 | 927702294201 | 3000K | 80 | 3V | 150 | 72 | 75 | 标准品 | SA1734 | 2 | PCT | Ag
BOM137 | L128-3580RA35002M1 | 927702294301 | 3500K | 80 | 3V | 150 | 75 | 77 | 标准品 | SA1734 | 2 | PCT | Ag
BOM137 | L128-4080RA35002M1 | 927702294401 | 4000K | 80 | 3V | 150 | 77 | 80 | 标准品 | SA1734 | 2 | PCT | Ag
BOM137 | L128-5080RA35002M1 | 927702294501 | 5000K | 80 | 3V | 150 | 77 | 80 | 标准品 | SA1734 | 2 | PCT | Ag
BOM137 | L128-5780RA35002M1 | 927702294601 | 5700K | 80 | 3V | 150 | 77 | 80 | 标准品 | SA1734 | 2 | PCT | Ag
BOM137 | L128-6580RA35002M1 | 927702294701 | 6500K | 80 | 3V | 150 | 77 | 80 | 标准品 | SA1734 | 2 | PCT | Ag
BOM138 | L128-2790RA35002G1 | 927702294801 | 2700K | 90 | 3V | 150 | 60 | 62 | 标准品 | SA1734 | 2 | PCT | Ag
BOM138 | L128-3090RA35002G1 | 927702294901 | 3000K | 90 | 3V | 150 | 62 | 65 | 标准品 | SA1734 | 2 | PCT | Ag
BOM138 | L128-3590RA35002G1 | 927702295001 | 3500K | 90 | 3V | 150 | 63 | 66 | 标准品 | SA1734 | 2 | PCT | Ag
BOM138 | L128-4090RA35002G1 | 927702295101 | 4000K | 90 | 3V | 150 | 65 | 68 | 标准品 | SA1734 | 2 | PCT | Ag
BOM138 | L128-5090RA35002G1 | 927702295201 | 5000K | 90 | 3V | 150 | 65 | 68 | 标准品 | SA1734 | 2 | PCT | Ag
BOM138 | L128-5790RA35002G1 | 927702295301 | 5700K | 90 | 3V | 150 | 65 | 68 | 标准品 | SA1734 | 2 | PCT | Ag
BOM138 | L128-6590RA35002G1 | 927702295401 | 6500K | 90 | 3V | 150 | 65 | 68 | 标准品 | SA1734 | 2 | PCT | Ag
BOM139 | L128-2780RA35002N1 | 927702295501 | 2700K | 80 | 3V | 150 | 72 | 75 | 标准品 | SA2235DH | 2 | PCT | Ag
BOM139 | L128-3080RA35002N1 | 927702295601 | 3000K | 80 | 3V | 150 | 75 | 77 | 标准品 | SA2235DH | 2 | PCT | Ag
BOM139 | L128-3580RA35002N1 | 927702295701 | 3500K | 80 | 3V | 150 | 77 | 80 | 标准品 | SA2235DH | 2 | PCT | Ag
BOM139 | L128-4080RA35002N1 | 927702295801 | 4000K | 80 | 3V | 150 | 80 | 83 | 标准品 | SA2235DH | 2 | PCT | Ag
BOM139 | L128-5080RA35002N1 | 927702295901 | 5000K | 80 | 3V | 150 | 80 | 83 | 标准品 | SA2235DH | 2 | PCT | Ag
BOM139 | L128-5780RA35002N1 | 927702296001 | 5700K | 80 | 3V | 150 | 80 | 83 | 标准品 | SA2235DH | 2 | PCT | Ag
BOM139 | L128-6580RA35002N1 | 927702296101 | 6500K | 80 | 3V | 150 | 80 | 83 | 标准品 | SA2235DH | 2 | PCT | Ag
BOM140 | L128-2790RA35002H1 | 927702296201 | 2700K | 90 | 3V | 150 | 62 | 65 | 标准品 | SA2235DH | 2 | PCT | Ag
BOM140 | L128-3090RA35002H1 | 927702296301 | 3000K | 90 | 3V | 150 | 65 | 67 | 标准品 | SA2235DH | 2 | PCT | Ag
BOM140 | L128-3590RA35002H1 | 927702296401 | 3500K | 90 | 3V | 150 | 67 | 69 | 标准品 | SA2235DH | 2 | PCT | Ag
BOM140 | L128-4090RA35002H1 | 927702296501 | 4000K | 90 | 3V | 150 | 68 | 71 | 标准品 | SA2235DH | 2 | PCT | Ag
BOM140 | L128-5090RA35002H1 | 927702296601 | 5000K | 90 | 3V | 150 | 68 | 71 | 标准品 | SA2235DH | 2 | PCT | Ag
BOM140 | L128-5790RA35002H1 | 927702296701 | 5700K | 90 | 3V | 150 | 68 | 71 | 标准品 | SA2235DH | 2 | PCT | Ag
BOM140 | L128-6590RA35002H1 | 927702296801 | 6500K | 90 | 3V | 150 | 68 | 71 | 标准品 | SA2235DH | 2 | PCT | Ag
BOM141 | L128-2780RA35002P1 | 927702296901 | 2700K | 80 | 3V | 60 | 24 | 25 | 标准品 | SA818 | 1 | PPA | Ag
BOM141 | L128-3080RA35002P1 | 927702297001 | 3000K | 80 | 3V | 60 | 25 | 26 | 标准品 | SA818 | 1 | PPA | Ag
BOM141 | L128-3580RA35002P1 | 927702297101 | 3500K | 80 | 3V | 60 | 25 | 26.5 | 标准品 | SA818 | 1 | PPA | Ag
BOM141 | L128-4080RA35002P1 | 927702297201 | 4000K | 80 | 3V | 60 | 26 | 27 | 标准品 | SA818 | 1 | PPA | Ag
BOM141 | L128-5080RA35002P1 | 927702297301 | 5000K | 80 | 3V | 60 | 26 | 27 | 标准品 | SA818 | 1 | PPA | Ag
BOM141 | L128-5780RA35002P1 | 927702297401 | 5700K | 80 | 3V | 60 | 26 | 27 | 标准品 | SA818 | 1 | PPA | Ag
BOM141 | L128-6580RA35002P1 | 927702297501 | 6500K | 80 | 3V | 60 | 26 | 27 | 标准品 | SA818 | 1 | PPA | Ag
BOM142 | L128-2790RA35002J1 | 927702297601 | 2700K | 90 | 3V | 60 | 20 | 21 | 标准品 | SA818 | 1 | PPA | Ag
BOM142 | L128-3090RA35002J1 | 927702297701 | 3000K | 90 | 3V | 60 | 21 | 22 | 标准品 | SA818 | 1 | PPA | Ag
BOM142 | L128-3590RA35002J1 | 927702297801 | 3500K | 90 | 3V | 60 | 21 | 22.5 | 标准品 | SA818 | 1 | PPA | Ag
BOM142 | L128-4090RA35002J1 | 927702297901 | 4000K | 90 | 3V | 60 | 22 | 23 | 标准品 | SA818 | 1 | PPA | Ag
BOM142 | L128-5090RA35002J1 | 927702298001 | 5000K | 90 | 3V | 60 | 22 | 23 | 标准品 | SA818 | 1 | PPA | Ag
BOM142 | L128-5790RA35002J1 | 927702298101 | 5700K | 90 | 3V | 60 | 22 | 23 | 标准品 | SA818 | 1 | PPA | Ag
BOM142 | L128-6590RA35002J1 | 927702298201 | 6500K | 90 | 3V | 60 | 22 | 23 | 标准品 | SA818 | 1 | PPA | Ag
BOM143 | L128-2780RA35002Q1 | 927702298301 | 2700K | 80 | 3V | 60 | 26 | 27 | 标准品 | JC1229 | 1 | PPA | Ag
BOM143 | L128-3080RA35002Q1 | 927702298401 | 3000K | 80 | 3V | 60 | 27 | 28 | 标准品 | JC1229 | 1 | PPA | Ag
BOM143 | L128-3580RA35002Q1 | 927702298501 | 3500K | 80 | 3V | 60 | 28 | 29 | 标准品 | JC1229 | 1 | PPA | Ag
BOM143 | L128-4080RA35002Q1 | 927702298601 | 4000K | 80 | 3V | 60 | 29 | 30 | 标准品 | JC1229 | 1 | PPA | Ag
BOM143 | L128-5080RA35002Q1 | 927702298701 | 5000K | 80 | 3V | 60 | 29 | 30 | 标准品 | JC1229 | 1 | PPA | Ag
BOM143 | L128-5780RA35002Q1 | 927702298801 | 5700K | 80 | 3V | 60 | 29 | 30 | 标准品 | JC1229 | 1 | PPA | Ag
BOM143 | L128-6580RA35002Q1 | 927702298901 | 6500K | 80 | 3V | 60 | 29 | 30 | 标准品 | JC1229 | 1 | PPA | Ag
BOM144 | L128-2790RA35002K1 | 927702299001 | 2700K | 90 | 3V | 60 | 22 | 23 | 标准品 | JC1229 | 1 | PPA | Ag
BOM144 | L128-3090RA35002K1 | 927702299101 | 3000K | 90 | 3V | 60 | 23 | 24 | 标准品 | JC1229 | 1 | PPA | Ag
BOM144 | L128-3590RA35002K1 | 927702299201 | 3500K | 90 | 3V | 60 | 23 | 24.5 | 标准品 | JC1229 | 1 | PPA | Ag
BOM144 | L128-4090RA35002K1 | 927702299301 | 4000K | 90 | 3V | 60 | 24 | 25 | 标准品 | JC1229 | 1 | PPA | Ag
BOM144 | L128-5090RA35002K1 | 927702299401 | 5000K | 90 | 3V | 60 | 24 | 25 | 标准品 | JC1229 | 1 | PPA | Ag
BOM144 | L128-5790RA35002K1 | 927702299501 | 5700K | 90 | 3V | 60 | 24 | 25 | 标准品 | JC1229 | 1 | PPA | Ag
BOM144 | L128-6590RA35002K1 | 927702299601 | 6500K | 90 | 3V | 60 | 24 | 25 | 标准品 | JC1229 | 1 | PPA | Ag
BOM145 | L128-2780RB35000K1 | 927702285701 | 2700K | 80 | 6V | 150 | 110 | 115 | 标准品 | JC1229 | 2 | PCT | Ag
BOM145 | L128-3080RB35000K1 | 927702285801 | 3000K | 80 | 6V | 150 | 115 | 120 | 标准品 | JC1229 | 2 | PCT | Ag
BOM145 | L128-3580RB35000K1 | 927702285901 | 3500K | 80 | 6V | 150 | 118 | 120 | 标准品 | JC1229 | 2 | PCT | Ag
BOM145 | L128-4080RB35000K1 | 927702286001 | 4000K | 80 | 6V | 150 | 120 | 123 | 标准品 | JC1229 | 2 | PCT | Ag
BOM145 | L128-5080RB35000K1 | 927702286101 | 5000K | 80 | 6V | 150 | 120 | 123 | 标准品 | JC1229 | 2 | PCT | Ag
BOM145 | L128-5780RB35000K1 | 927702286201 | 5700K | 80 | 6V | 150 | 120 | 123 | 标准品 | JC1229 | 2 | PCT | Ag
BOM145 | L128-6580RB35000K1 | 927702286301 | 6500K | 80 | 6V | 150 | 120 | 123 | 标准品 | JC1229 | 2 | PCT | Ag
BOM146 | L128-2790RB35000B1 | 927702286401 | 2700K | 90 | 6V | 150 | 93 | 98 | 标准品 | JC1229 | 2 | PCT | Ag
BOM146 | L128-3090RB35000B1 | 927702286501 | 3000K | 90 | 6V | 150 | 96 | 101 | 标准品 | JC1229 | 2 | PCT | Ag
BOM146 | L128-3590RB35000B1 | 927702286601 | 3500K | 90 | 6V | 150 | 98 | 103 | 标准品 | JC1229 | 2 | PCT | Ag
BOM146 | L128-4090RB35000B1 | 927702286701 | 4000K | 90 | 6V | 150 | 102 | 107 | 标准品 | JC1229 | 2 | PCT | Ag
BOM146 | L128-5090RB35000B1 | 927702286801 | 5000K | 90 | 6V | 150 | 102 | 107 | 标准品 | JC1229 | 2 | PCT | Ag
BOM146 | L128-5790RB35000B1 | 927702286901 | 5700K | 90 | 6V | 150 | 102 | 107 | 标准品 | JC1229 | 2 | PCT | Ag
BOM146 | L128-6590RB35000B1 | 927702287001 | 6500K | 90 | 6V | 150 | 102 | 107 | 标准品 | JC1229 | 2 | PCT | Ag
BOM147 | L128-2780RB35000L1 | 927702287101 | 2700K | 80 | 6V | 150 | 125 | 130 | 标准品 | SA1530 | 2 | PCT | Ag
BOM147 | L128-3080RB35000L1 | 927702287201 | 3000K | 80 | 6V | 150 | 130 | 135 | 标准品 | SA1530 | 2 | PCT | Ag
BOM147 | L128-3580RB35000L1 | 927702287301 | 3500K | 80 | 6V | 150 | 135 | 140 | 标准品 | SA1530 | 2 | PCT | Ag
BOM147 | L128-4080RB35000L1 | 927702287401 | 4000K | 80 | 6V | 150 | 140 | 145 | 标准品 | SA1530 | 2 | PCT | Ag
BOM147 | L128-5080RB35000L1 | 927702287501 | 5000K | 80 | 6V | 150 | 140 | 145 | 标准品 | SA1530 | 2 | PCT | Ag
BOM147 | L128-5780RB35000L1 | 927702287601 | 5700K | 80 | 6V | 150 | 140 | 145 | 标准品 | SA1530 | 2 | PCT | Ag
BOM147 | L128-6580RB35000L1 | 927702287701 | 6500K | 80 | 6V | 150 | 140 | 145 | 标准品 | SA1530 | 2 | PCT | Ag
BOM148 | L128-2790RB35000C1 | 927702287801 | 2700K | 90 | 6V | 150 | 106 | 111 | 标准品 | SA1530 | 2 | PCT | Ag
BOM148 | L128-3090RB35000C1 | 927702287901 | 3000K | 90 | 6V | 150 | 111 | 116 | 标准品 | SA1530 | 2 | PCT | Ag
BOM148 | L128-3590RB35000C1 | 927702288001 | 3500K | 90 | 6V | 150 | 116 | 121 | 标准品 | SA1530 | 2 | PCT | Ag
BOM148 | L128-4090RB35000C1 | 927702288101 | 4000K | 90 | 6V | 150 | 121 | 126 | 标准品 | SA1530 | 2 | PCT | Ag
BOM148 | L128-5090RB35000C1 | 927702288201 | 5000K | 90 | 6V | 150 | 121 | 126 | 标准品 | SA1530 | 2 | PCT | Ag
BOM148 | L128-5790RB35000C1 | 927702288301 | 5700K | 90 | 6V | 150 | 121 | 126 | 标准品 | SA1530 | 2 | PCT | Ag
BOM148 | L128-6590RB35000C1 | 927702288401 | 6500K | 90 | 6V | 150 | 121 | 126 | 标准品 | SA1530 | 2 | PCT | Ag
BOM149 | L128-2780RC35001C1 | 927702288501 | 2700K | 80 | 9V | 100 | 118 | 123 | 标准品 | JC1229 | 3 | PCT | Ag
BOM149 | L128-3080RC35001C1 | 927702288601 | 3000K | 80 | 9V | 100 | 123 | 128 | 标准品 | JC1229 | 3 | PCT | Ag
BOM149 | L128-3580RC35001C1 | 927702288701 | 3500K | 80 | 9V | 100 | 128 | 133 | 标准品 | JC1229 | 3 | PCT | Ag
BOM149 | L128-4080RC35001C1 | 927702288801 | 4000K | 80 | 9V | 100 | 133 | 138 | 标准品 | JC1229 | 3 | PCT | Ag
BOM149 | L128-5080RC35001C1 | 927702288901 | 5000K | 80 | 9V | 100 | 133 | 138 | 标准品 | JC1229 | 3 | PCT | Ag
BOM149 | L128-5780RC35001C1 | 927702289001 | 5700K | 80 | 9V | 100 | 133 | 138 | 标准品 | JC1229 | 3 | PCT | Ag
BOM149 | L128-6580RC35001C1 | 927702289101 | 6500K | 80 | 9V | 100 | 133 | 138 | 标准品 | JC1229 | 3 | PCT | Ag
BOM150 | L128-2790RC35000Y1 | 927702289201 | 2700K | 90 | 9V | 100 | 98 | 103 | 标准品 | JC1229 | 3 | PCT | Ag
BOM150 | L128-3090RC35000Y1 | 927702289301 | 3000K | 90 | 9V | 100 | 103 | 106 | 标准品 | JC1229 | 3 | PCT | Ag
BOM150 | L128-3590RC35000Y1 | 927702289401 | 3500K | 90 | 9V | 100 | 106 | 109 | 标准品 | JC1229 | 3 | PCT | Ag
BOM150 | L128-4090RC35000Y1 | 927702289501 | 4000K | 90 | 9V | 100 | 109 | 113 | 标准品 | JC1229 | 3 | PCT | Ag
BOM150 | L128-5090RC35000Y1 | 927702289601 | 5000K | 90 | 9V | 100 | 109 | 113 | 标准品 | JC1229 | 3 | PCT | Ag
BOM150 | L128-5790RC35000Y1 | 927702289701 | 5700K | 90 | 9V | 100 | 109 | 113 | 标准品 | JC1229 | 3 | PCT | Ag
BOM150 | L128-6590RC35000Y1 | 927702289801 | 6500K | 90 | 9V | 100 | 109 | 113 | 标准品 | JC1229 | 3 | PCT | Ag
BOM151 | L128-2780RC35001D1 | 927702289901 | 2700K | 80 | 9V | 100 | 123 | 128 | 标准品 | JC1530 | 3 | PCT | Ag
BOM151 | L128-3080RC35001D1 | 927702290001 | 3000K | 80 | 9V | 100 | 128 | 133 | 标准品 | JC1530 | 3 | PCT | Ag
BOM151 | L128-3580RC35001D1 | 927702290101 | 3500K | 80 | 9V | 100 | 133 | 138 | 标准品 | JC1530 | 3 | PCT | Ag
BOM151 | L128-4080RC35001D1 | 927702290201 | 4000K | 80 | 9V | 100 | 138 | 143 | 标准品 | JC1530 | 3 | PCT | Ag
BOM151 | L128-5080RC35001D1 | 927702290301 | 5000K | 80 | 9V | 100 | 138 | 143 | 标准品 | JC1530 | 3 | PCT | Ag
BOM151 | L128-5780RC35001D1 | 927702290401 | 5700K | 80 | 9V | 100 | 138 | 143 | 标准品 | JC1530 | 3 | PCT | Ag
BOM151 | L128-6580RC35001D1 | 927702290501 | 6500K | 80 | 9V | 100 | 138 | 143 | 标准品 | JC1530 | 3 | PCT | Ag
BOM152 | L128-2790RC35000Z1 | 927702290601 | 2700K | 90 | 9V | 100 | 103 | 108 | 标准品 | JC1530 | 3 | PCT | Ag
BOM152 | L128-3090RC35000Z1 | 927702290701 | 3000K | 90 | 9V | 100 | 105 | 113 | 标准品 | JC1530 | 3 | PCT | Ag
BOM152 | L128-3590RC35000Z1 | 927702290801 | 3500K | 90 | 9V | 100 | 113 | 118 | 标准品 | JC1530 | 3 | PCT | Ag
BOM152 | L128-4090RC35000Z1 | 927702290901 | 4000K | 90 | 9V | 100 | 118 | 123 | 标准品 | JC1530 | 3 | PCT | Ag
BOM152 | L128-5090RC35000Z1 | 927702291001 | 5000K | 90 | 9V | 100 | 118 | 123 | 标准品 | JC1530 | 3 | PCT | Ag
BOM152 | L128-5790RC35000Z1 | 927702291101 | 5700K | 90 | 9V | 100 | 118 | 123 | 标准品 | JC1530 | 3 | PCT | Ag
BOM152 | L128-6590RC35000Z1 | 927702291201 | 6500K | 90 | 9V | 100 | 118 | 123 | 标准品 | JC1530 | 3 | PCT | Ag

## 4014R
BOM# | LUMILEDS PART NUMBER | 12NC | CCT | Min. CRI | Voltage | Typ. Drive Current(mA) | Flux @ Typ. Drive Current (lm) |  |  | Chip | Leadframe | Wire
[7 empty] | Min. | Typ. | Max. | Type | Type | Type
BOM1 | L140-2780RA14000A1 | 927702067901 | 2700K | 80 | 3V | 60 mA | 24 | 25.5 | 26.5 | SA928 | PPA | Ag
BOM1 | L140-3080RA14000A1 | 927702068001 | 3000K | 80 | 3V | 60 mA | 25 | 26.5 | 28 | SA928 | PPA | Ag
BOM1 | L140-3580RA14000A1 | 927702068101 | 3500K | 80 | 3V | 60 mA | 25 | 26.5 | 28 | SA928 | PPA | Ag
BOM1 | L140-4080RA14000A1 | 927702068201 | 4000K | 80 | 3V | 60 mA | 27 | 28 | 30 | SA928 | PPA | Ag
BOM1 | L140-5080RA14000A1 | 927702068401 | 5000K | 80 | 3V | 60 mA | 27 | 28 | 30 | SA928 | PPA | Ag
BOM1 | L140-5780RA14000A1 | 927702068501 | 5700K | 80 | 3V | 60 mA | 27 | 28 | 30 | SA928 | PPA | Ag
BOM1 | L140-6580RA14000A1 | 927702068601 | 6500K | 80 | 3V | 60 mA | 27 | 28 | 30 | SA928 | PPA | Ag
BOM2 | L140-2780RA14000B1 | 927702068701 | 2700K | 80 | 3V | 60 mA | 27 | 28 | 29 | SA1530 | PCT | Ag
BOM2 | L140-3080RA14000B1 | 927702068801 | 3000K | 80 | 3V | 60 mA | 28 | 29 | 30 | SA1530 | PCT | Ag
BOM2 | L140-3580RA14000B1 | 927702068901 | 3500K | 80 | 3V | 60 mA | 28 | 29 | 30 | SA1530 | PCT | Ag
BOM2 | L140-4080RA14000B1 | 927702069001 | 4000K | 80 | 3V | 60 mA | 30 | 31 | 32 | SA1530 | PCT | Ag
BOM2 | L140-5080RA14000B1 | 927702069201 | 5000K | 80 | 3V | 60 mA | 30 | 31 | 32 | SA1530 | PCT | Ag
BOM2 | L140-5780RA14000B1 | 927702069301 | 5700K | 80 | 3V | 60 mA | 30 | 31 | 32 | SA1530 | PCT | Ag
BOM2 | L140-6580RA14000B1 | 927702069401 | 6500K | 80 | 3V | 60 mA | 30 | 31 | 32 | SA1530 | PCT | Ag
BOM3 | L140-2780RB14000A1 | 927702067001 | 2700K | 80 | 6V | 30 mA | 28 | 29 | 30 | SA1530 | PCT | Ag
BOM3 | L140-3080RB14000A1 | 927702067101 | 3000K | 80 | 6V | 30 mA | 29 | 30 | 31 | SA1530 | PCT | Ag
BOM3 | L140-3580RB14000A1 | 927702067201 | 3500K | 80 | 6V | 30 mA | 29 | 30 | 31 | SA1530 | PCT | Ag
BOM3 | L140-4080RB14000A1 | 927702067301 | 4000K | 80 | 6V | 30 mA | 31 | 32 | 33 | SA1530 | PCT | Ag
BOM3 | L140-5080RB14000A1 | 927702067501 | 5000K | 80 | 6V | 30 mA | 31 | 32 | 33 | SA1530 | PCT | Ag
BOM3 | L140-5780RB14000A1 | 927702067601 | 5700K | 80 | 6V | 30 mA | 31 | 32 | 33 | SA1530 | PCT | Ag
BOM3 | L140-6580RB14000A1 | 927702067701 | 6500K | 80 | 6V | 30 mA | 31 | 32 | 33 | SA1530 | PCT | Ag
BOM4 | L140-2780RA14000C1 | 927702069501 | 2700K | 80 | 3V | 60 mA | 25 | 26.5 | 27.5 | SA1030 | PCT | Ag
BOM4 | L140-3080RA14000C1 | 927702069601 | 3000K | 80 | 3V | 60 mA | 26 | 27.5 | 28.5 | SA1030 | PCT | Ag
BOM4 | L140-3580RA14000C1 | 927702069701 | 3500K | 80 | 3V | 60 mA | 26 | 27.5 | 28.5 | SA1030 | PCT | Ag
BOM4 | L140-4080RA14000C1 | 927702069801 | 4000K | 80 | 3V | 60 mA | 28 | 29.5 | 31 | SA1030 | PCT | Ag
BOM4 | L140-5080RA14000C1 | 927702070001 | 5000K | 80 | 3V | 60 mA | 28 | 29.5 | 31 | SA1030 | PCT | Ag
BOM4 | L140-5780RA14000C1 | 927702070101 | 5700K | 80 | 3V | 60 mA | 28 | 29.5 | 31 | SA1030 | PCT | Ag
BOM4 | L140-6580RA14000C1 | 927702070201 | 6500K | 80 | 3V | 60 mA | 28 | 29.5 | 31 | SA1030 | PCT | Ag
BOM5 | L140-2780RA14000D1 | 927702112101 | 2700K | 80 | 3V | 60 mA | 28 | 30 | 35 | SA2235 | PCT | Ag
BOM5 | L140-3080RA14000D1 | 927702112201 | 3000K | 80 | 3V | 60 mA | 29 | 31 | 35 | SA2235 | PCT | Ag
BOM5 | L140-3580RA14000D1 | 927702112301 | 3500K | 80 | 3V | 60 mA | 30 | 32 | 35 | SA2235 | PCT | Ag
BOM5 | L140-4080RA14000D1 | 927702112401 | 4000K | 80 | 3V | 60 mA | 31 | 33 | 35 | SA2235 | PCT | Ag
BOM5 | L140-5080RA14000D1 | 927702112601 | 5000K | 80 | 3V | 60 mA | 31 | 33 | 35 | SA2235 | PCT | Ag
BOM5 | L140-5780RA14000D1 | 927702112701 | 5700K | 80 | 3V | 60 mA | 31 | 33 | 35 | SA2235 | PCT | Ag
BOM5 | L140-6580RA14000D1 | 927702112801 | 6500K | 80 | 3V | 60 mA | 31 | 33 | 35 | SA2235 | PCT | Ag
BOM6 | L140-2780RA14000E1 | 927702112901 | 2700K | 80 | 3V | 60 mA | 26 | 28 | 33 | SA1030 | PCT | Ag
BOM6 | L140-3080RA14000E1 | 927702113001 | 3000K | 80 | 3V | 60 mA | 27 | 29 | 33 | SA1030 | PCT | Ag
BOM6 | L140-3580RA14000E1 | 927702113101 | 3500K | 80 | 3V | 60 mA | 28 | 30 | 33 | SA1030 | PCT | Ag
BOM6 | L140-4080RA14000E1 | 927702113201 | 4000K | 80 | 3V | 60 mA | 29 | 31 | 33 | SA1030 | PCT | Ag
BOM6 | L140-5080RA14000E1 | 927702113401 | 5000K | 80 | 3V | 60 mA | 29 | 31 | 33 | SA1030 | PCT | Ag
BOM6 | L140-5780RA14000E1 | 927702113501 | 5700K | 80 | 3V | 60 mA | 29 | 31 | 33 | SA1030 | PCT | Ag
BOM6 | L140-6580RA14000E1 | 927702113601 | 6500K | 80 | 3V | 60 mA | 29 | 31 | 33 | SA1030 | PCT | Ag
BOM7 | L140-2780RA14000F1 | 927702192701 | 2700K | 80 | 3V | 60 mA | 26 | 28 | 33 | HC1128 | PCT | Ag
BOM7 | L140-3080RA14000F1 | 927702192801 | 3000K | 80 | 3V | 60 mA | 27 | 29 | 33 | HC1128 | PCT | Ag
BOM7 | L140-3580RA14000F1 | 927702192901 | 3500K | 80 | 3V | 60 mA | 28 | 30 | 33 | HC1128 | PCT | Ag
BOM7 | L140-4080RA14000F1 | 927702193001 | 4000K | 80 | 3V | 60 mA | 29 | 31 | 33 | HC1128 | PCT | Ag
BOM7 | L140-5080RA14000F1 | 927702193101 | 5000K | 80 | 3V | 60 mA | 29 | 31 | 33 | HC1128 | PCT | Ag
BOM7 | L140-5780RA14000F1 | 927702193201 | 5700K | 80 | 3V | 60 mA | 29 | 31 | 33 | HC1128 | PCT | Ag
BOM7 | L140-6580RA14000F1 | 927702193301 | 6500K | 80 | 3V | 60 mA | 29 | 31 | 33 | HC1128 | PCT | Ag
BOM8 | L140-2780RA14000G1 | 927702187201 | 2700K | 80 | 3V | 60 mA | 22.5 | 24.5 | 26.5 | SA818 | PPA | Ag
BOM8 | L140-3080RA14000G1 | 927702187301 | 3000K | 80 | 3V | 60 mA | 23 | 25 | 27 | SA818 | PPA | Ag
BOM8 | L140-3580RA14000G1 | 927702187401 | 3500K | 80 | 3V | 60 mA | 23.5 | 25.5 | 27.5 | SA818 | PPA | Ag
BOM8 | L140-4080RA14000G1 | 927702187501 | 4000K | 80 | 3V | 60 mA | 24.5 | 26.5 | 28.5 | SA818 | PPA | Ag
BOM8 | L140-5080RA14000G1 | 927702187601 | 5000K | 80 | 3V | 60 mA | 24.5 | 26.5 | 28.5 | SA818 | PPA | Ag
BOM8 | L140-5780RA14000G1 | 927702187701 | 5700K | 80 | 3V | 60 mA | 24.5 | 26.5 | 28.5 | SA818 | PPA | Ag
BOM8 | L140-6580RA14000G1 | 927702187801 | 6500K | 80 | 3V | 60 mA | 24.5 | 26.5 | 28.5 | SA818 | PPA | Ag
BOM9 | L140-2790RA14000H1 | 927702187901 | 2700K | 90 | 3V | 60 mA | 22 | 24 | 26 | SA1032 | PPA | Ag
BOM9 | L140-3090RA14000H1 | 927702188001 | 3000K | 90 | 3V | 60 mA | 22.5 | 24.5 | 26.5 | SA1032 | PPA | Ag
BOM9 | L140-3590RA14000H1 | 927702188101 | 3500K | 90 | 3V | 60 mA | 23 | 25 | 27 | SA1032 | PPA | Ag
BOM9 | L140-4090RA14000H1 | 927702188201 | 4000K | 90 | 3V | 60 mA | 23.5 | 25.5 | 27 | SA1032 | PPA | Ag
BOM9 | L140-5090RA14000H1 | 927702188301 | 5000K | 90 | 3V | 60 mA | 23.5 | 25.5 | 27 | SA1032 | PPA | Ag
BOM9 | L140-5790RA14000H1 | 927702188401 | 5700K | 90 | 3V | 60 mA | 23.5 | 25.5 | 27 | SA1032 | PPA | Ag
BOM9 | L140-6590RA14000H1 | 927702188501 | 6500K | 90 | 3V | 60 mA | 23.5 | 25.5 | 27 | SA1032 | PPA | Ag
BOM10 | L140-2790RA14000J1 | 927702188601 | 2700K | 90 | 3V | 60 mA | 23 | 25 | 26 | SA1032 | PPA | Ag
BOM10 | L140-3090RA14000J1 | 927702188701 | 3000K | 90 | 3V | 60 mA | 23.5 | 25.5 | 26.5 | SA1032 | PPA | Ag
BOM10 | L140-3590RA14000J1 | 927702188801 | 3500K | 90 | 3V | 60 mA | 24 | 26 | 28 | SA1032 | PPA | Ag
BOM10 | L140-4090RA14000J1 | 927702188901 | 4000K | 90 | 3V | 60 mA | 24.5 | 26.5 | 28 | SA1032 | PPA | Ag
BOM10 | L140-5090RA14000J1 | 927702189001 | 5000K | 90 | 3V | 60 mA | 24.5 | 26.5 | 28 | SA1032 | PPA | Ag
BOM10 | L140-5790RA14000J1 | 927702189101 | 5700K | 90 | 3V | 60 mA | 24.5 | 26.5 | 28 | SA1032 | PPA | Ag
BOM10 | L140-6590RA14000J1 | 927702189201 | 6500K | 90 | 3V | 60 mA | 24.5 | 26.5 | 28 | SA1032 | PPA | Ag

## 标准品
2835R 标准规格产品（BOM133-152）
区分 | 规格 | 显指 | 分光方案 | 亮度
0.2W | 3V60mA | Ra80/90 | 美标 5SDCM以内 5BIN分光方案 | 不同BOM方案满足 不同亮度档要求
0.5W | 3V150mA | Ra80/90
1W | 6V150mA | Ra80/90
1W | 9V100mA | Ra80/90